## RAT
RAT - RELATÓRIO DE ATENDIMENTO
EXECUÇÃO DOS SERVIÇOS
Número da solicitação |  | Data/hora Abertura |  | Contrato de Manutenção |  |  | Contratada
|  |  |  | 2025.7421.1507 |  |  | MAFFENG ENGENHARIA E MANUTENÇÃO
Sinistro |  | Prazo de atendimento |  | Tipo de Manutenção |  |  | Nível de Ocorrência
(Sim/Não) |  |  |  | (Preventiva/Corretiva) |  |  | (Emergencial/Urgente/Normal)
Prefixo / SB - Dependência Beneficiada |  |  |  | Endereço
| #N/A |  |  | #N/A
Informações de Contato |  |  |  | Matrícula / Nome - Funcionário Solicitante
Responsável
SERVIÇOS SOLICITADOS - Portal de Manutenção
Descrição do serviço, Tipo, Quantidade, Local de Atendimento e Prioridade* | [7 empty] | Situação (Código**)
Levantamento Preventivo | [7 empty] | 4
* Preencher com as informações do Portal de Manutenção da DISEC. ** Preencher o campo situação com os códigos a seguir: 1. Serviço concluído sem pendências; 2. Serviço cancelado pelo demandante; 3. Atendimento Parcial; 4. Confecção de orçamento, para execução do serviço demanda autorização por parte do CESUP Suprimentos; 5. Não Atendido. 6. Mitigação de Riscos ou primeiro atendimento
ORÇAMENTO DOS SERVIÇOS REALIZADOS
ITEM | DESCRIÇÃO |  |  |  |  | QTD. | UND. | VALOR UNITÁRIO | MAT UNIT | MAO. UNIT | MAT TOTAL | MAO TOTAL | VALOR TOTAL
1.2 | DESLOCAMENTO | [5 empty] | KM | 2,49 | 1,98 | 0,51 | 0 | 0 | 0
| #N/A | [5 empty] | #N/A | #N/A | #N/A | #N/A | #N/A | #N/A | #N/A
| #N/A | [5 empty] | #N/A | #N/A | #N/A | #N/A | #N/A | #N/A | #N/A
| #N/A | [5 empty] | #N/A | #N/A | #N/A | #N/A | #N/A | #N/A | #N/A
| #N/A | [5 empty] | #N/A | #N/A | #N/A | #N/A | #N/A | #N/A | #N/A
| #N/A | [5 empty] | #N/A | #N/A | #N/A | #N/A | #N/A | #N/A | #N/A
| #N/A | [5 empty] | #N/A | #N/A | #N/A | #N/A | #N/A | #N/A | #N/A
| #N/A | [5 empty] | #N/A | #N/A | #N/A | #N/A | #N/A | #N/A | #N/A
| #N/A | [5 empty] | #N/A | #N/A | #N/A | #N/A | #N/A | #N/A | #N/A
| #N/A | [5 empty] | #N/A | #N/A | #N/A | #N/A | #N/A | #N/A | #N/A
| #N/A | [5 empty] | #N/A | #N/A | #N/A | #N/A | #N/A | #N/A | #N/A
| #N/A | [5 empty] | #N/A | #N/A | #N/A | #N/A | #N/A | #N/A | #N/A
| #N/A | [5 empty] | #N/A | #N/A | #N/A | #N/A | #N/A | #N/A | #N/A
| #N/A | [5 empty] | #N/A | #N/A | #N/A | #N/A | #N/A | #N/A | #N/A
RESUMO DO ORÇAMENTO DOS SERVIÇOS SOLICITADOS
Data / Hora Conclusão |  |  |  | Valor de Materiais + Mão de Obra |  |  | Valor Total
0 |  |  |  | #N/A | + | #N/A | #N/A
Observações
| ________________________________________________ |  |  |  |  | ___________________________________________________________________________________
| VISTO REPRESENTANTE DA EMPRESA CONTRATADA |  |  |  |  | CARIMBO E VISTO DA DEPENDÊNCIA
TÉCNICO | [6 empty] | ENGENHEIRO
______________________________________
AUXILIAR
Data e hora |  |  | Data e hora |  |  |  | RESPONSÁVEL TÉCNICO
CHEGADA |  |  | SAÍDA |  |  |  | CARIMBO - NÚMERO / VISTO DO CREA
O RAT deverá ser emitido em 3 vias sendo, a 1º para a dependência beneficiada, a 2º para a empresa contratada e a 3º CESUP Suprimentos

## Conformidade
RAT - RELATÓRIO DE ATENDIMENTO
Conformidade do atendimento no local dos serviços
Número da solicitação |  | Data/hora Abertura | Contrato de Manutenção |  |  | Contratada
0 |  | 0 | 2025.7421.1507 |  |  | MAFFENG ENGENHARIA E MANUTENÇÃO
Sinistro |  | Prazo de atendimento | Tipo de Manutenção |  |  | Nível de Ocorrência
(Sim/Não) |  |  | (Preventiva/Corretiva) |  |  | (Emergencial/Urgente/Normal)
0 |  | 0 | 0 |  |  | 0
Prefixo / SB - Dependência Beneficiada |  |  | Endereço
0 | #N/A |  | #N/A
Informações de Contato |  |  | Matrícula / Nome - Funcionário Solicitante
Responsável |  |  | 0
MÓDULO DEMANDANTE / BENEFICIÁRIO / CONTRATANTE PREENCHIMENTO PELO PREPOSTO DO BANCO DO BRASIL
Matrícula |  | Nome Funcionário Preposto
Questionário | [5 empty] | Atendeu | Não Atendeu
Prazo de Atendimento
Qualidade dos serviços executados
Discrição e Presteza dos funcionários
RESUMO DO ORÇAMENTO DOS SERVIÇOS EXECUTADOS
Data / Hora Conclusão |  |  | Valor de Materiais + Mão de Obra |  |  | Valor Total
0 |  |  | #N/A | + | #N/A | #N/A
Observações
Sr. ADMINISTRADOR PREDIAL, antes de assinar o RAT (Relatório de Atendimento), deve-se observar que:
1. A Situação (código, em "Serviços Solicitados") foi preenchida adequadamente para cada serviço solicitado e que os serviços
registrados como concluídos, ficaram sem pendências;
2. Os serviços solicitados, porém não executados ou executados parcialmente, tiveram um valor descontado no campo "Resumo do Orçamento dos
Serviços Executados".
3. O documento deverá ser totalmente preenchido, em todos os campos e sem rasuras. Inutilizar os espaços em branco;
4. A segunda via do RAT deverá ficar arquivada na dependência beneficiária para consultas futuras;
5. Deve-se registrar no Portal de Manutenção da DISEC as informações contidas no RAT.
Dúvidas quanto aos itens, quantitativos e valores aplicados aos serviços, deverão ser sanadas com a CONTRATADA durante o atendimento. Caso não
ocorra o esclarecimento, consultar o CESUP SUPRIMENTOS.
Lembramos que o ADMINISTRADOR PREDIAL é o responsável pela fiscalização dos serviços executados na dependência e que a
validação da tais serviços e dada pela sua assinatura no RAT, servindo de embasamento para eventuais notificaçoes ou aplicações de sanções ao prestador
dos serviços
| ________________________________________________ |  |  |  | ___________________________________________________________________________________
| VISTO REPRESENTANTE DA EMPRESA CONTRATADA |  |  |  | CARIMBO E VISTO DA DEPENDÊNCIA
Parecer do Responsável Técnico / Contratada | [5 empty] | ENGENHEIRO
CARIMBO - NÚMERO / VISTO DO CREA
O RAT deverá ser emitido em 3 vias, sendo: a 1° Depêndencia Beneficiária, 2° Empresa Contratada, e em 3° CESUP Suprimentos

## Valores
| DISEC - DIRETORIA DE SUPRIMENTOS, INFRAESTRUTURA E PATRIMÔNIO | CONSERVAÇÃO PREDIAL | [7 empty] | ATENÇÃO: A PROPONENTE DEVE PREENCHER SOMENTE OS CAMPOS EM AMARELO. DEVE PREENCHER AS COLUNAS DOS VALORES UNITÁRIOS (MATERIAL E MÃO DE OBRA) COM BASE NO DESCONTO QUE OFERTOU NO PREGÃO, ARREDONDANDO SEMPRE PARA DUAS CASAS DECIMAIS. POR SE TRATAR DE LICITAÇÃO PELO MAIOR DESCONTO, ESTE DESCONTO DEVE INCIDIR DE FORMA LINEAR, OU SEJA SEM VARIAÇÃO, AO LONGO DE TODA A COLUNA DE "TOTAL GERAL ROTEIRO", CONFORME ESPECIFICADO NO EDITAL. A PROPONENTE, SOB PENA DE DESCLASSIFICAÇÃO, NÃO PODE ALTERAR DESCRIÇÃO DOS SERVIÇOS, QUANTITATIVOS, UNIDADES OU FÓRMULAS DA PLANILHA.
| CESUP INFRA REDE NORTE | LOTE 01 - Cuiabá (Mato Grosso)
SUPRIMENTO DE CONTRATOS
ITEM |  | QTDE | UN. | UNITÁRIO MATERIAL | UNITÁRIO MÃO DE OBRA | TOTAL UNITÁRIO DO ITEM | TOTAL MATERIAL ROTEIRO | TOTAL MÃO DE OBRA ROTEIRO | TOTAL GERAL ROTEIRO
1 | PRELIMINARES | [5 empty] | 747682.56 | 236665.06 | 984347.62
1.1 | Chamado | 801 | un | 0 | 80.52 | 80.52 | 0 | 64496.52 | 64496.52
1.2 | Deslocamento | 272948 | km | 1.98 | 0.51 | 2.49 | 540437.04 | 139203.48 | 679640.52
1.3 | Revisão de instalações | 93 | un | 103.97 | 345 | 448.97 | 9669.21 | 32085 | 41754.21
1.4 | Acompanhamento técnico em Segurança do Trabalho | 1 | un | 0 | 195.25 | 195.25 | 0 | 195.25 | 195.25
1.5 | Hospedagem de equipe técnica - Serviços prolongados | 87 | un | 2269.75 | 0 | 2269.75 | 197468.25 | 0 | 197468.25
1.6 | Laudo técnico fotográfico - Elementos de Sinalização - Padrão BB | 1 | un | 108.06 | 684.81 | 792.87 | 108.06 | 684.81 | 792.87
2 | IMPLANTAÇÃO / ADMINISTRAÇÃO | [5 empty] | 76799.35 | 68901.01 | 145700.36
2.1 | Demolição manual de concreto simples | 1 | m³ | 0 | 279.91 | 279.91 | 0 | 279.91 | 279.91
2.2 | Demolição manual de alvenaria de elevação ou elemento vazado, incluindo revestimento | 1 | m³ | 0 | 64.59 | 64.59 | 0 | 64.59 | 64.59
2.3 | Demolição manual de revestimento em massa de parede ou teto ou Dry-Wall | 50 | m³ | 0 | 7.05 | 7.05 | 0 | 352.5 | 352.5
2.4 | Demolição de pisos em geral (ladrilho hidráulico, camada de enchimento, cerâmica, porcelanato, mármore, granito, pedra e madeira) - Manual | 32 | m² | 0 | 30.14 | 30.14 | 0 | 964.48 | 964.48
2.5 | Demolição de pisos em geral (ladrilho hidráulico, camada de enchimento, cerâmica, porcelanato, mármore, granito, pedra e madeira) - Mecanizado | 537 | m² | 31.38 | 15.06 | 46.44 | 16851.06 | 8087.22 | 24938.28
2.6 | Demolição de pavimentação com pré-moldado de concreto ou intertravado | 1 | m² | 0 | 15.06 | 15.06 | 0 | 15.06 | 15.06
2.7 | Demolição de piso cimentado sobre lastro de concreto | 1 | m² | 0 | 27.99 | 27.99 | 0 | 27.99 | 27.99
2.8 | Demolição manual de forro, inclusive sistema de fixação/tarugamento | 453 | m² | 0 | 8.61 | 8.61 | 0 | 3900.33 | 3900.33
2.9 | Demolição de contrapiso/argamassa regularizante, isolante ou protetora | 380 | m² | 0 | 10.76 | 10.76 | 0 | 4088.8 | 4088.8
2.10 | Demolição de estrutura em madeira para telhado | 1 | m² | 0 | 29.24 | 29.24 | 0 | 29.24 | 29.24
2.11 | Retirada de cumeeira, espigão, rufo, calha ou chapim, perfil qualquer | 247 | m | 0 | 14.16 | 14.16 | 0 | 3497.52 | 3497.52
2.12 | Retirada de piso tátil com limpeza | 215 | m² | 16.95 | 23.45 | 40.4 | 3644.25 | 5041.75 | 8686
2.13 | Remoção de revestimento de piso de carpete ou manta vinílica | 172 | m² | 16.95 | 11.97 | 28.92 | 2915.4 | 2058.84 | 4974.24
2.14 | Ajuste de Piso Elevado (remoção e recolocação de revestimentos e placas do piso inclusive) | 1 | m² | 7.34 | 61.22 | 68.56 | 7.34 | 61.22 | 68.56
2.15 | Retirada de piso elevado, inclusive estrutura de sustentação | 27 | m² | 0 | 26.98 | 26.98 | 0 | 728.46 | 728.46
2.16 | Reinstalação de piso elevado proveniente de reaproveitamento, incluso material | 1 | m² | 2.2 | 65.95 | 68.15 | 2.2 | 65.95 | 68.15
2.17 | Retirada ou recolocação de vidro | 41 | m² | 13.46 | 16.17 | 29.63 | 551.86 | 662.97 | 1214.83
2.18 | Remoção de entulho com caçamba metálica, inclusive limpeza, transporte, carga, descarga e descarte conforme legislação ambiental - Material de descarte (alvenaria, estruturas metálicas, madeiramento, revestimentos cerâmicos, gesso, dry-wall, entre outros) | 264 | m³ | 65.63 | 13.39 | 79.02 | 17326.32 | 3534.96 | 20861.28
2.19 | Remoção / Remanejamento de placa aérea | 41 | un | 6.09 | 40.54 | 46.63 | 249.69 | 1662.14 | 1911.83
2.20 | Andaime tubular fachadeiro | 1 | m²/mês | 29.01 | 7.3 | 36.31 | 29.01 | 7.3 | 36.31
2.21 | Andaime torre metálico (1,5 x 1,5 m) com piso metálico | 447 | m/mês | 38.69 | 12.36 | 51.05 | 17294.43 | 5524.92 | 22819.35
2.22 | Tapume de chapa de madeira compensada, inclusive montagem | 180 | m² | 52.27 | 44.72 | 96.99 | 9408.6 | 8049.6 | 17458.2
2.23 | Remoção de revestimento (piso ou parede) vinílico ou laminado | 140 | m² | 0 | 19.37 | 19.37 | 0 | 2711.8 | 2711.8
2.24 | Andaime balancim | 1 | mês | 1079.96 | 20.02 | 1099.98 | 1079.96 | 20.02 | 1099.98
2.25 | Remoção de estrutura metálica | 15 | m² | 124.77 | 56.9 | 181.67 | 1871.55 | 853.5 | 2725.05
2.26 | Remoção de equipamento de ar condicionado | 1 | un | 0 | 128.31 | 128.31 | 0 | 128.31 | 128.31
2.27 | Ponto para dreno de Ar Condicionado | 32 | m | 8.96 | 8.26 | 17.22 | 286.72 | 264.32 | 551.04
2.28 | Fixação de objetos diversos | 392 | un | 12.55 | 19.14 | 31.69 | 4919.6 | 7502.88 | 12422.48
2.29 | Remoção e reinstalação de telhas de cobertura | 293 | m² | 0.43 | 6.52 | 6.95 | 125.99 | 1910.36 | 2036.35
2.30 | Remoção de Tapume/Chapas metálicas e de madeira, de forma manual | 1 | m² | 0 | 2.38 | 2.38 | 0 | 2.38 | 2.38
2.31 | Anotação de Responsabilidade Técnica (ART) | 1 | un | 103.97 | 0 | 103.97 | 103.97 | 0 | 103.97
2.32 | Remoção manual de forro, sem estrutura | 554 | m² | 0 | 6.36 | 6.36 | 0 | 3523.44 | 3523.44
2.33 | Demolição de revestimentos de parede em geral (ladrilho hidráulico, camada de enchimento, cerâmica, porcelanato, mármore, granito, pedra e madeira) - Manual | 143 | m² | 0 | 19.84 | 19.84 | 0 | 2837.12 | 2837.12
2.34 | Demolição de revestimentos de parede em geral (ladrilho hidráulico, camada de enchimento, cerâmica, porcelanato, mármore, granito, pedra e madeira) - Mecanizado | 50 | m² | 2.55 | 8.2 | 10.75 | 127.5 | 410 | 537.5
2.35 | Remoção de poste ou mastro para bandeira | 1 | un | 0 | 27.99 | 27.99 | 0 | 27.99 | 27.99
2.36 | Tela para Andaime | 1 | m² | 3.9 | 3.14 | 7.04 | 3.9 | 3.14 | 7.04
3 | MOVIMENTO DE TERRA | [5 empty] | 0 | 0 | 0
4 | FUNDAÇÃO | [5 empty] | 0 | 0 | 0
5 | ESTRUTURA | [5 empty] | 6414.29 | 1533.1 | 7947.39
5.1 | Base de concreto para fixação de TAA/TTE | 1 | m³ | 1073.38 | 53.51 | 1126.89 | 1073.38 | 53.51 | 1126.89
5.2 | Montagem e Desmontagem de escoramento em madeira. | 1 | m² | 141.52 | 55.83 | 197.35 | 141.52 | 55.83 | 197.35
5.3 | Montagem e Desmontagem de escoramento metálico. | 1 | m² | 155.89 | 48.26 | 204.15 | 155.89 | 48.26 | 204.15
5.4 | Concreto fck = 15 MPa, controle tipo "B", e = 10 cm, e armado com tela de aço CA-60 | 50 | m² | 100.87 | 27.51 | 128.38 | 5043.5 | 1375.5 | 6419
6 | ALVENARIAS E OUTRAS VEDAÇÕES | [5 empty] | 2435.35 | 2190.01 | 4625.36
6.1 | Alvenaria com tijolo cerâmico furado | 44 | m² | 42.72 | 39.88 | 82.6 | 1879.68 | 1754.72 | 3634.4
6.2 | Parede de gesso em placas duplas acartonado dry wall - inclusive para ambientes úmidos - RU | 1 | m² | 176.02 | 12.44 | 188.46 | 176.02 | 12.44 | 188.46
6.3 | Rasgo e fechamento em alvenaria e piso | 15 | m | 25.31 | 28.19 | 53.5 | 379.65 | 422.85 | 802.5
7 | COBERTURA | [5 empty] | 82387.91 | 22106.31 | 104494.22
7.1 | Cobertura com telha de alumínio envernizada ou pintada, e=0,5 mm | 38 | m² | 90.54 | 12.26 | 102.8 | 3440.52 | 465.88 | 3906.4
7.2 | Cobertura em telha com isolamento termoacustico em espuma rígida de poliuretano (PU) injetado | 24 | m² | 148.77 | 9.56 | 158.33 | 3570.48 | 229.44 | 3799.92
7.3 | Cumeeira em chapa metálica | 1 | m | 141.14 | 5.21 | 146.35 | 141.14 | 5.21 | 146.35
7.4 | Cobertura com telha cerâmica, incluso transporte vertical | 34 | m² | 47.46 | 10.12 | 57.58 | 1613.64 | 344.08 | 1957.72
7.5 | Cumeeira para telha cerâmica emboçada com argamassa | 1 | m | 20.06 | 22.15 | 42.21 | 20.06 | 22.15 | 42.21
7.6 | Cumeeira universal para telhado de fibrocimento, e=6mm | 53 | m | 81.45 | 23.95 | 105.4 | 4316.85 | 1269.35 | 5586.2
7.7 | Cobertura com telha de fibrocimento, e = 6 mm, | 369 | m² | 44.97 | 6.33 | 51.3 | 16593.93 | 2335.77 | 18929.7
7.8 | Calha de chapa galvanizada nº 24 desenvolvimento 33 cm | 1 | m | 64.95 | 10.06 | 75.01 | 64.95 | 10.06 | 75.01
7.9 | Rufo de chapa de aço galvanizado com desenvolvimento até 50 cm | 206 | m | 57.93 | 6.77 | 64.7 | 11933.58 | 1394.62 | 13328.2
7.10 | Chapim de chapa de aço galvanizado nº 24 desenvolvimento 33 cm | 70 | m | 48.6 | 9.78 | 58.38 | 3402 | 684.6 | 4086.6
7.11 | Cobertura com telha de fibrocimento estrutural, com recobrimento longitudinal | 1 | m² | 107.61 | 25.12 | 132.73 | 107.61 | 25.12 | 132.73
7.12 | Estrutura de madeira para telha cerâmica, fibrocimento ou de concreto | 32 | m² | 121.43 | 101.01 | 222.44 | 3885.76 | 3232.32 | 7118.08
7.13 | Fixação de telha | 418 | m² | 3.15 | 6.33 | 9.48 | 1316.7 | 2645.94 | 3962.64
7.14 | Calha de chapa galvanizada | 76 | m² | 194.85 | 30.2 | 225.05 | 14808.6 | 2295.2 | 17103.8
7.15 | Reparo emergencial de telhado e calhas | 1129 | un | 15.21 | 6.33 | 21.54 | 17172.09 | 7146.57 | 24318.66
8 | IMPERMEABILIZAÇÃO | [5 empty] | 119540.17 | 35958.66 | 155498.83
8.1 | Proteção mecânica de superfície com argamassa de cimento e areia | 346 | m² | 28.86 | 18.32 | 47.18 | 9985.56 | 6338.72 | 16324.28
8.2 | Impermeabilização com manta asfáltica modificada com polímeros aluminizada | 314 | m² | 93.18 | 16.48 | 109.66 | 29258.52 | 5174.72 | 34433.24
8.3 | Impermeabilização utilizando manta asfáltica polimérica (cobertura, lajes, banheiros, jardins, Reservatórios e similares) | 331 | m² | 106.55 | 24.4 | 130.95 | 35268.05 | 8076.4 | 43344.45
8.4 | Impermeabilização de calha ou lajes descobertas com emulsão asfáltica com elastômeros, 3 demãos, com tela de poliéster | 32 | m² | 57.33 | 16.17 | 73.5 | 1834.56 | 517.44 | 2352
8.5 | Impermeabilização de superfície com impermeabilizante flexível à base acrílica | 293 | m² | 62.93 | 43.78 | 106.71 | 18438.49 | 12827.54 | 31266.03
8.6 | Impermeabilização com argamassa polimérica impermeabilizante | 21 | m² | 11.23 | 13.4 | 24.63 | 235.83 | 281.4 | 517.23
8.7 | Impermeabilização com membrana de poliuretano (PU) | 148 | m² | 165.67 | 18.53 | 184.2 | 24519.16 | 2742.44 | 27261.6
9 | TRATAMENTO TÉRMICO E ACÚSTICO | [5 empty] | 0 | 0 | 0
10 | PAVIMENTAÇÃO | [5 empty] | 155524.4 | 29555.67 | 185080.07
10.1 | Regularização de base ou contrapiso | 775 | m² | 17.41 | 10.76 | 28.17 | 13492.75 | 8339 | 21831.75
10.2 | Regularização de piso para piso vinílico ou tátil em borracha | 221 | m² | 21.75 | 17.23 | 38.98 | 4806.75 | 3807.83 | 8614.58
10.3 | Granito para revestimento (piso ou parede) Cinza Andorinha, assente com argamassa | 1 | m² | 437.26 | 39.67 | 476.93 | 437.26 | 39.67 | 476.93
10.4 | Rodapé em granito Cinza Andorinha, assentado e rejuntado | 1 | m | 71.7 | 9.99 | 81.69 | 71.7 | 9.99 | 81.69
10.5 | Peitoril ou soleira de granito, assentado e rejuntado | 44 | m | 97.58 | 18.24 | 115.82 | 4293.52 | 802.56 | 5096.08
10.6 | Granito branco para revestimento (piso ou parede), assente com argamassa | 1 | m² | 797.89 | 39.67 | 837.56 | 797.89 | 39.67 | 837.56
10.7 | Rodapé em granito branco, assentado e rejuntado | 1 | m | 76.61 | 9.99 | 86.6 | 76.61 | 9.99 | 86.6
10.8 | Bloco de concreto intertravado | 15 | m² | 87.58 | 6.56 | 94.14 | 1313.7 | 98.4 | 1412.1
10.9 | Piso em pedra portuguesa, basalto, calcário ou granito sem polimento. | 1 | m² | 189.3 | 41.15 | 230.45 | 189.3 | 41.15 | 230.45
10.10 | Piso mármore branco, assentado e rejuntado | 1 | m² | 572.94 | 39.67 | 612.61 | 572.94 | 39.67 | 612.61
10.11 | Piso em ladrilho hidráulico, assentado com argamassa | 35 | m² | 119.52 | 73.43 | 192.95 | 4183.2 | 2570.05 | 6753.25
10.12 | Piso cimentado com argamassa e com junta plástica para dilatação. | 44 | m² | 35.2 | 13.04 | 48.24 | 1548.8 | 573.76 | 2122.56
10.13 | Piso cerâmico assentado com argamassa pré-fabricada e rejuntamento | 392 | m² | 49.02 | 20.22 | 69.24 | 19215.84 | 7926.24 | 27142.08
10.14 | Piso em Porcelanato | 67 | m² | 153.84 | 32.33 | 186.17 | 10307.28 | 2166.11 | 12473.39
10.15 | Rejuntamento de revestimento (piso ou parede) com argamassa pré-fabricada | 18 | m² | 3.15 | 4.78 | 7.93 | 56.7 | 86.04 | 142.74
10.16 | Piso vinílico em manta | 299 | m² | 236.05 | 6.45 | 242.5 | 70578.95 | 1928.55 | 72507.5
10.17 | Piso vinílico em placas | 15 | m² | 132.17 | 7.32 | 139.49 | 1982.55 | 109.8 | 2092.35
10.18 | CARPETE em manta ou placa | 1 | m² | 272.51 | 4.3 | 276.81 | 272.51 | 4.3 | 276.81
10.19 | Rodapé de madeira. | 111 | m | 23.09 | 6.4 | 29.49 | 2562.99 | 710.4 | 3273.39
10.20 | Capacho - fornecimento e instalação | 122 | m² | 153.38 | 1.91 | 155.29 | 18712.36 | 233.02 | 18945.38
10.21 | Arremate metálico delimitador de piso | 1 | m | 20.01 | 4.3 | 24.31 | 20.01 | 4.3 | 24.31
10.22 | Regularização de piso em bloco de concreto intertravado | 1 | m² | 9.04 | 6.56 | 15.6 | 9.04 | 6.56 | 15.6
10.23 | Regularização de piso carpete | 1 | m² | 21.75 | 8.61 | 30.36 | 21.75 | 8.61 | 30.36
11 | REVESTIMENTOS | [5 empty] | 23268.78 | 10293.25 | 33562.03
11.1 | Painéis de alumínio - ACM | 79 | m² | 172.44 | 49.27 | 221.71 | 13622.76 | 3892.33 | 17515.09
11.2 | Chapisco para parede interna ou externa com argamassa de cimento e areia. | 24 | m² | 2.89 | 4.3 | 7.19 | 69.36 | 103.2 | 172.56
11.3 | Emboço ou reboco para parede interna ou externa ou teto. | 137 | m² | 21.75 | 20.16 | 41.91 | 2979.75 | 2761.92 | 5741.67
11.4 | Revestimento cerâmico assentado com argamassa pré-fabricada e rejuntado | 105 | m² | 47.58 | 32.29 | 79.87 | 4995.9 | 3390.45 | 8386.35
11.5 | Revestimento (parede) em Pastilha de vidro, assentada com argamassa colante e rejunte. | 1 | m² | 280.38 | 34.29 | 314.67 | 280.38 | 34.29 | 314.67
11.6 | Laminado melamínico para revestimento (piso ou parede) interno | 1 | m² | 155.45 | 7.6 | 163.05 | 155.45 | 7.6 | 163.05
11.7 | Revestimento de parede com pedra São Tomé filetada (tipo "canjiquinha") | 1 | m² | 332.99 | 29.5 | 362.49 | 332.99 | 29.5 | 362.49
11.8 | Revestimento em mármore branco (parede), assentado e rejuntado | 1 | m² | 572.94 | 39.67 | 612.61 | 572.94 | 39.67 | 612.61
11.9 | Revestimento em Pastilha Cerâmica, assentada com argamassa colante e rejunte. | 1 | m² | 259.25 | 34.29 | 293.54 | 259.25 | 34.29 | 293.54
12 | DIVISÓRIAS, FORROS E PISOS FALSOS | [5 empty] | 99450.42 | 32835.46 | 132285.88
12.1 | Divisória texturizada cega | 64 | m² | 206.39 | 34.18 | 240.57 | 13208.96 | 2187.52 | 15396.48
12.2 | Divisória texturizada cega/vidro | 1 | m² | 204.16 | 51.23 | 255.39 | 204.16 | 51.23 | 255.39
12.3 | Porta de divisória, Inclui batente e guarnições. | 1 | un | 568.88 | 34.18 | 603.06 | 568.88 | 34.18 | 603.06
12.4 | Forro de fibra mineral, incluindo fixação, com estrutura | 56 | m² | 155.9 | 11.5 | 167.4 | 8730.4 | 644 | 9374.4
12.5 | Forro de gesso acartonado, estruturado ou aramado | 305 | m² | 66.15 | 32.91 | 99.06 | 20175.75 | 10037.55 | 30213.3
12.6 | Forro de placa de gesso pre-moldada, incluindo fixação | 1 | m² | 18.47 | 20.51 | 38.98 | 18.47 | 20.51 | 38.98
12.7 | Junta de dilatação para forro de gesso | 1 | m | 9.41 | 6.3 | 15.71 | 9.41 | 6.3 | 15.71
12.8 | Piso elevado com estrutura | 1 | m² | 393.33 | 25.59 | 418.92 | 393.33 | 25.59 | 418.92
12.9 | Forro de gesso, incluindo fixação, sem estrutura | 15 | m² | 16.62 | 10.25 | 26.87 | 249.3 | 153.75 | 403.05
12.10 | Forro de fibra mineral, incluindo fixação, sem estrutura | 705 | m² | 70.6 | 26.64 | 97.24 | 49773 | 18781.2 | 68554.2
12.11 | Piso elevado sem estrutura | 18 | m² | 270.68 | 12.8 | 283.48 | 4872.24 | 230.4 | 5102.64
12.12 | Ajuste do forro de fibra mineral | 111 | m² | 10.56 | 5.75 | 16.31 | 1172.16 | 638.25 | 1810.41
12.13 | Forro de PVC, incluindo fixação, sem estrutura | 1 | m² | 35.79 | 12.49 | 48.28 | 35.79 | 12.49 | 48.28
12.14 | Forro de gesso (RU), incluindo fixação, sem estrutura | 1 | m² | 38.57 | 12.49 | 51.06 | 38.57 | 12.49 | 51.06
13 | CARPINTARIA / MARCENARIA | [5 empty] | 36609.04 | 43066.65 | 79675.69
13.1 | Batente e guarnição para Porta de madeira, até 0,90 m | 1 | un | 174.19 | 103.62 | 277.81 | 174.19 | 103.62 | 277.81
13.2 | Porta de madeira até 0,80 x 2,10 m, interna/externa, sem ferragens, inclusive retirada da Porta antiga | 1 | un | 265.55 | 50.5 | 316.05 | 265.55 | 50.5 | 316.05
13.3 | Porta de madeira 0,90 x 2,10 m, interna/externa, sem ferragens, inclusive retirada da Porta antiga | 1 | un | 364.08 | 54.81 | 418.89 | 364.08 | 54.81 | 418.89
13.4 | Desmontagem de divisórias (cega, vidro ou tecido) | 114 | m² | 0 | 14.72 | 14.72 | 0 | 1678.08 | 1678.08
13.5 | Desmontagem de estação de trabalho ou mesa de reunião | 122 | un | 0 | 37.43 | 37.43 | 0 | 4566.46 | 4566.46
13.6 | Desmontagem de guichê de caixa | 1 | un | 0 | 41.57 | 41.57 | 0 | 41.57 | 41.57
13.7 | Ajuste de divisórias | 1 | m² | 0.83 | 10.68 | 11.51 | 0.83 | 10.68 | 11.51
13.8 | Manutenção de guichê | 1 | un | 8.35 | 42.72 | 51.07 | 8.35 | 42.72 | 51.07
13.9 | Montagem de estação de trabalho ou mesa de reunião | 90 | un | 0.83 | 62.37 | 63.2 | 74.7 | 5613.3 | 5688
13.10 | Montagem de divisórias (cega, vidro ou tecido) | 41 | m² | 1.47 | 49.77 | 51.24 | 60.27 | 2040.57 | 2100.84
13.11 | Montagem de estação de guichê de caixa ou mesa guichê | 29 | un | 1 | 62.37 | 63.37 | 29 | 1808.73 | 1837.73
13.12 | Deslocamento ou remanejamento de mobiliário dentro da agência | 1218 | un | 2.89 | 7.82 | 10.71 | 3520.02 | 9524.76 | 13044.78
13.13 | Divisória Padrão Guichê ou Biombo | 1 | m² | 379.44 | 218.65 | 598.09 | 379.44 | 218.65 | 598.09
13.14 | Montagem e fixação de carenagens (ex: remus, estilo, high-tech, nova ambiência, padrão 98 ou similares) | 1 | un | 16.15 | 65.6 | 81.75 | 16.15 | 65.6 | 81.75
13.15 | Fixação de prateleira de vidro em carenagens | 1 | un | 3.04 | 20.15 | 23.19 | 3.04 | 20.15 | 23.19
13.16 | Persiana de enrolar para carenagens | 1 | m² | 368.17 | 21.87 | 390.04 | 368.17 | 21.87 | 390.04
13.17 | Lente de luminária para carenagens | 1 | un | 175.34 | 3.79 | 179.13 | 175.34 | 3.79 | 179.13
13.18 | Divisória de fechamento ou tampão, conforme padrão existente | 99 | m² | 300.96 | 109.33 | 410.29 | 29795.04 | 10823.67 | 40618.71
13.19 | Porta de madeira em compensado c/laminado, sem ferragens | 1 | m² | 378.81 | 122.52 | 501.33 | 378.81 | 122.52 | 501.33
13.20 | Ajuste e manutenção de portas | 108 | un | 8.02 | 55.65 | 63.67 | 866.16 | 6010.2 | 6876.36
13.21 | Manutenção de dobradiça ou fechadura de armários/móveis | 15 | un | 8.66 | 11.92 | 20.58 | 129.9 | 178.8 | 308.7
13.22 | Desmontagem de carenagens (ex: remus, estilo, high-tech, nova ambiência, padrão 98 ou similares) | 1 | un | 0 | 65.6 | 65.6 | 0 | 65.6 | 65.6
14 | SERRALHERIA | [5 empty] | 38002.36 | 11302.96 | 49305.32
14.1 | Janela de aço basculante, fixação com argamassa, sem vidros | 1 | m² | 412.79 | 153.54 | 566.33 | 412.79 | 153.54 | 566.33
14.2 | Janela de aço de correr, fixação com argamassa, sem vidro | 1 | m² | 567.02 | 56.87 | 623.89 | 567.02 | 56.87 | 623.89
14.3 | Refixação de corrimão e guarda corpo fixado na parede ou no piso | 24 | m | 5.45 | 21.36 | 26.81 | 130.8 | 512.64 | 643.44
14.4 | Corrimão tubular em aço galvanizado 1 1/2", instalado, incluindo APLICAÇÃO de fundo anticorrosivo óxido de ferro e PINTURA esmalte | 18 | m | 74.54 | 73.97 | 148.51 | 1341.72 | 1331.46 | 2673.18
14.5 | Guarda corpo em tubo galvanizado com fundo anticorrosivo e pintura em esmalte sintetico | 1 | m | 242.36 | 269.01 | 511.37 | 242.36 | 269.01 | 511.37
14.6 | Recuperação de grades, corrimãos e outros elementos metálicos | 79 | m² | 33.67 | 22.16 | 55.83 | 2659.93 | 1750.64 | 4410.57
14.7 | Recuperação de estruturas metálicas de pórticos de acesso, totens, letreiros, medalhões, bandeiras e brises | 29 | m² | 33.67 | 64 | 97.67 | 976.43 | 1856 | 2832.43
14.8 | Grade de proteção de ferro, colocação e acabamento | 18 | m² | 573.78 | 129.25 | 703.03 | 10328.04 | 2326.5 | 12654.54
14.9 | Chapa metálica inox, para portas de madeira | 18 | un | 386.73 | 33.99 | 420.72 | 6961.14 | 611.82 | 7572.96
14.10 | Prolongador de suporte de TCC para teto | 1 | un | 163.87 | 32.1 | 195.97 | 163.87 | 32.1 | 195.97
14.11 | Fixação de suporte de TCC em parede ou teto | 24 | un | 6.09 | 43.96 | 50.05 | 146.16 | 1055.04 | 1201.2
14.12 | Instalação de alçapão metálico com caixilho | 1 | m² | 91.73 | 38.25 | 129.98 | 91.73 | 38.25 | 129.98
14.13 | Manutenção preventiva em porta de enrolar de aço automática | 1 | un | 377.12 | 331.92 | 709.04 | 377.12 | 331.92 | 709.04
14.14 | Substituição do Automatizador de portas de enrolar automáticas até 1000 kg | 1 | un | 4216.41 | 103.33 | 4319.74 | 4216.41 | 103.33 | 4319.74
14.15 | Substituição do Automatizador de portas de enrolar automáticas até 500 kg | 1 | un | 2693.64 | 103.33 | 2796.97 | 2693.64 | 103.33 | 2796.97
14.16 | Substituição de chapa testeira de porta de enrolar de aço automática | 1 | un | 856.32 | 147.3 | 1003.62 | 856.32 | 147.3 | 1003.62
14.17 | Substituição de Lâminas de aço vazadas (Transvision) até 5 m² | 1 | m² | 481.02 | 50.2 | 531.22 | 481.02 | 50.2 | 531.22
14.18 | Substituição de Lâminas de aço vazadas (Transvision) acima de 5 m² até 15 m² | 1 | m² | 481.02 | 20.07 | 501.09 | 481.02 | 20.07 | 501.09
14.19 | Substituição de Lâminas de aço vazadas (Transvision) superior a 15 m² | 1 | m² | 481.02 | 10.03 | 491.05 | 481.02 | 10.03 | 491.05
14.20 | Substituição de guia telescópica para porta de enrolar de aço automática | 1 | m | 162.08 | 28.21 | 190.29 | 162.08 | 28.21 | 190.29
14.21 | Substituição da soleira de porta de enrolar de aço automática | 1 | m | 228.3 | 21.98 | 250.28 | 228.3 | 21.98 | 250.28
14.22 | Substituição do eixo de sustentação de porta de enrolar de aço automática | 1 | m | 431.23 | 42.65 | 473.88 | 431.23 | 42.65 | 473.88
14.23 | Substituição de central de controle remoto de porta de enrolar de aço automática | 1 | un | 646.26 | 68.89 | 715.15 | 646.26 | 68.89 | 715.15
14.24 | Substituição da botoeira de acionamento de porta de enrolar de aço automática | 1 | un | 440.08 | 68.89 | 508.97 | 440.08 | 68.89 | 508.97
14.25 | Substituição do sistema de infravermelho de porta de enrolar de aço automática | 1 | un | 903.46 | 68.89 | 972.35 | 903.46 | 68.89 | 972.35
14.26 | Substituição de dobradiça de portinhola de porta de enrolar de aço automática | 1 | un | 197.58 | 65.95 | 263.53 | 197.58 | 65.95 | 263.53
14.27 | Substituição de fechadura de portinhola de porta de enrolar de aço automática | 1 | un | 88.37 | 43.96 | 132.33 | 88.37 | 43.96 | 132.33
14.28 | Substituição de laminas e estrutura de portinhola de porta de enrolar de aço automática | 1 | m² | 255.63 | 87.94 | 343.57 | 255.63 | 87.94 | 343.57
14.29 | Substituição de Nobreak de automatizador de portas de enrolar automática | 1 | un | 1040.83 | 45.55 | 1086.38 | 1040.83 | 45.55 | 1086.38
15 | FERRAGENS | [5 empty] | 86543.7 | 24905.95 | 111449.65
15.1 | Ferragem em aço inox, para Porta de vidro temperado (dobradiças, trinco, contra-fechadura e fechadura chaveada completa) | 56 | cj | 151.19 | 296 | 447.19 | 8466.64 | 16576 | 25042.64
15.2 | Ferragem para Porta de madeira (com 3 dobradiças) - Substituição/instalação | 29 | cj | 29.73 | 32.04 | 61.77 | 862.17 | 929.16 | 1791.33
15.3 | Ferragem para Porta de madeira (fechadura completa) - Substituição/instalação | 96 | cj | 129.78 | 32.63 | 162.41 | 12458.88 | 3132.48 | 15591.36
15.4 | Trinco de piso c/espelho | 1 | un | 21.68 | 20.71 | 42.39 | 21.68 | 20.71 | 42.39
15.5 | Mola aérea hidráulica - Substituição/instalação | 35 | un | 220.92 | 21.72 | 242.64 | 7732.2 | 760.2 | 8492.4
15.6 | Mola de Piso hidráulica - (kit completo-pino, espelho, parafusos, mola, etc. com regulagem) - Substituição/instalação | 61 | un | 814.83 | 21.72 | 836.55 | 49704.63 | 1324.92 | 51029.55
15.7 | Mola hidráulica de Piso ou Aérea - Manutenção (ajuste e regulagem) | 38 | un | 2.34 | 21.72 | 24.06 | 88.92 | 825.36 | 914.28
15.8 | Puxador tipo alça em aço escovado para Porta de vidro, duplo (interna e externa) | 1 | un | 175.04 | 8.08 | 183.12 | 175.04 | 8.08 | 183.12
15.9 | Fechadura tubular para porta em divisória cega | 1 | un | 77.39 | 21.36 | 98.75 | 77.39 | 21.36 | 98.75
15.10 | Trilho e roldana para Porta retrátil e de correr - substituição | 15 | m | 95.62 | 15.39 | 111.01 | 1434.3 | 230.85 | 1665.15
15.11 | Puxador tipo bola | 21 | un | 58.5 | 11.62 | 70.12 | 1228.5 | 244.02 | 1472.52
15.12 | Dobradiça com mola (ref. Pagé) | 1 | un | 65.86 | 12.82 | 78.68 | 65.86 | 12.82 | 78.68
15.13 | Fechadura e contra fechadura para Porta de vidro lamindo/temperado pivotante | 1 | un | 153.6 | 20.15 | 173.75 | 153.6 | 20.15 | 173.75
15.14 | Fechadura Tipo Bico de Papagaio para Porta de vidro laminado/temperado de correr interna/externa | 1 | un | 146.01 | 20.15 | 166.16 | 146.01 | 20.15 | 166.16
15.15 | Fechadura de segurança tetra para porta de madeira ou metálica | 1 | un | 116.11 | 32.17 | 148.28 | 116.11 | 32.17 | 148.28
15.16 | Reparo e ajuste de fechaduras diversas | 58 | un | 64.4 | 12.52 | 76.92 | 3735.2 | 726.16 | 4461.36
15.17 | Fechadura tipo Livre/Ocupado | 1 | un | 76.57 | 21.36 | 97.93 | 76.57 | 21.36 | 97.93
16 | VIDRAÇARIA |  |  | 175.04: 38414.73; 8.08: 2266.35; 183.12: 40681.08
16.1 | Vidro cristal liso 4 mm colocado em caixilho com massa | 1 | m² | 226.69 | 18.2 | 244.89 | 226.69 | 18.2 | 244.89
16.2 | Vidro cristal liso 6 mm colocado em caixilho com massa | 1 | m² | 304.95 | 20.22 | 325.17 | 304.95 | 20.22 | 325.17
16.3 | Vidro fantasia 4 mm colocado em caixilho com massa | 1 | m² | 195.38 | 18.2 | 213.58 | 195.38 | 18.2 | 213.58
16.4 | Vidro aramado, colocado em caixilho, fixado com massa, espessura 6 mm | 1 | m² | 508.42 | 18.2 | 526.62 | 508.42 | 18.2 | 526.62
16.5 | Vidro temperado incolor 10 mm colocado em caixilho com gaxeta de neoprene | 1 | m² | 487.96 | 20.22 | 508.18 | 487.96 | 20.22 | 508.18
16.6 | Vidro cristal laminado, colocado em caixilho com ou sem baguetes, com gaxeta de neoprene espessuras de 8mm | 1 | m² | 953.02 | 20.22 | 973.24 | 953.02 | 20.22 | 973.24
16.7 | Vidro cristal laminado, colocado em caixilho com ou sem baguetes, com gaxeta de neoprene espessuras de 10mm | 1 | m² | 1248.58 | 20.22 | 1268.8 | 1248.58 | 20.22 | 1268.8
16.8 | Vidro jateado 6mm | 1 | m² | 550.15 | 20.22 | 570.37 | 550.15 | 20.22 | 570.37
16.9 | Porta de vidro temperado incolor 10mm, sem ferragens, substituição | 24 | m² | 434.12 | 20.22 | 454.34 | 10418.88 | 485.28 | 10904.16
16.10 | Conjunto para fixação de vidro temperado (montante/perfil) | 1 | m | 66.55 | 55.97 | 122.52 | 66.55 | 55.97 | 122.52
16.11 | Conjunto para fixação de vidros comuns (montante/perfil) | 1 | m | 44.54 | 12.37 | 56.91 | 44.54 | 12.37 | 56.91
16.12 | Aplicação de adesivo jateado em vidro temperado | 21 | m² | 50.9 | 3.98 | 54.88 | 1068.9 | 83.58 | 1152.48
16.13 | Película em impressão digital de vinil auto-adesivo liso ou perfurado | 29 | m² | 50.9 | 19.14 | 70.04 | 1476.1 | 555.06 | 2031.16
16.14 | Espelho lapidado ou bizotado, inclusive instalação | 1 | m² | 598.26 | 80.88 | 679.14 | 598.26 | 80.88 | 679.14
16.15 | Prateleira de vidro temperado 12mm, serigrafada cor azul para Carenagens | 1 | un | 207.31 | 43.65 | 250.96 | 207.31 | 43.65 | 250.96
16.16 | Persiana vertical em tecido | 99 | m² | 199.3 | 7.86 | 207.16 | 19730.7 | 778.14 | 20508.84
16.17 | Persiana rolô em tecido com blackout | 1 | m² | 303.93 | 7.86 | 311.79 | 303.93 | 7.86 | 311.79
16.18 | Manutenção de persianas | 1 | un | 24.41 | 7.86 | 32.27 | 24.41 | 7.86 | 32.27
17 | PINTURA |  |  | 175.04: 1119668.19; 8.08: 729894.32; 183.12: 1849562.51
17.1 | Pintura em esmalte sintético standard em estrutura metálica com duas demãos | 2457 | m² | 8.24 | 22.33 | 30.57 | 20245.68 | 54864.81 | 75110.49
17.2 | Emassamento de parede interna ou teto com massa corrida a base de PVA com duas demãos | 844 | m² | 3.71 | 11.48 | 15.19 | 3131.24 | 9689.12 | 12820.36
17.3 | Pintura texturizada em parede ou teto interna ou externa | 650 | m² | 14.58 | 6.12 | 20.7 | 9477 | 3978 | 13455
17.4 | Pintura em látex acrílica standard fosca sem emassamento, 3 demãos, com aplicação de selador para exterior | 6322 | m² | 7.34 | 6.4 | 13.74 | 46403.48 | 40460.8 | 86864.28
17.5 | Emassamento de parede ou teto externo com massa acrílica com duas demãos | 653 | m² | 5.93 | 11.48 | 17.41 | 3872.29 | 7496.44 | 11368.73
17.6 | Pintura em látex acrílica premium fosca em paredes internas ou externas, exceto muros, com três demãos, sem emassamento, com aplicação de selador para alvenaria exterior. | 64902 | m² | 14.91 | 7.35 | 22.26 | 967688.82 | 477029.7 | 1444718.52
17.7 | Pintura em esmalte sintético para madeira com duas demãos, sem emassamento | 1349 | m² | 16.44 | 16.91 | 33.35 | 22177.56 | 22811.59 | 44989.15
17.8 | Pintura para piso a base de resina acrílica - piso, faixas de demarcação de vagas, PNE, carro forte e similares | 5603 | m² | 6.99 | 19.08 | 26.07 | 39164.97 | 106905.24 | 146070.21
17.9 | Pintura Automotiva | 372 | m² | 20.12 | 17.86 | 37.98 | 7484.64 | 6643.92 | 14128.56
17.10 | Pintura em látex acrílica econômica fosca, em muros, com duas demãos, sem emassamento, com aplicação de selador para alvenaria exterior | 1 | m² | 4.41 | 7.35 | 11.76 | 4.41 | 7.35 | 11.76
17.11 | Pintura em látex acrílica premium acetinada em paredes internas ou externas, exceto muros, com três demãos, sem emassamento, com aplicação de selador para alvenaria exterior. | 1 | m² | 18.1 | 7.35 | 25.45 | 18.1 | 7.35 | 25.45
18 | ENCERAMENTO E LUSTRAÇÃO |  |  | 175.04: 0; 8.08: 0; 183.12: 0
19 | INST. ELÉTRICAS, TELEC. E INFORMÁTICA |  |  | 175.04: 719721.78; 8.08: 127015.9; 183.12: 846737.68
19.1 | Ponto elétrico duplo - Custos Fixos | 1 | un | 39.64 | 19.14 | 58.78 | 39.64 | 19.14 | 58.78
19.2 | Infraestrutura para instalações elétricas, lógicas ou de telefonia, até 1". | 1137 | m | 23.31 | 4.56 | 27.87 | 26503.47 | 5184.72 | 31688.19
19.3 | Ponto elétrico simples - Custos fixos | 99 | un | 15.13 | 9.56 | 24.69 | 1497.87 | 946.44 | 2444.31
19.4 | Infraestrutura para instalações elétricas, lógicas ou de telefonia, 1,25" até 2" | 5629 | m | 55.27 | 4.56 | 59.83 | 311114.83 | 25668.24 | 336783.07
19.5 | Infraestrutura para instalações elétricas, lógicas ou de telefonia com eletrocalhas de alumínio | 41 | m | 61.3 | 4.56 | 65.86 | 2513.3 | 186.96 | 2700.26
19.6 | Espelhos / Placas / Tampas | 285 | un | 21.27 | 5.38 | 26.65 | 6061.95 | 1533.3 | 7595.25
19.7 | Adaptador 2P+T / 10 A - 20 A (padrão novo / padrão antigo) | 1 | un | 15.76 | 1.23 | 16.99 | 15.76 | 1.23 | 16.99
19.8 | Ponto lógico duplo - Custos Fixos | 1 | un | 114.59 | 19.14 | 133.73 | 114.59 | 19.14 | 133.73
19.9 | Desinstalação/Instalação de luminária | 15 | un | 0 | 46.38 | 46.38 | 0 | 695.7 | 695.7
19.10 | Ponto lógico/alarme - Custos Fixos | 212 | un | 64.38 | 9.56 | 73.94 | 13648.56 | 2026.72 | 15675.28
19.11 | Suporte para fixação da fechadura eletromagnética para autoatendimento | 1 | un | 454.63 | 30.42 | 485.05 | 454.63 | 30.42 | 485.05
19.12 | Contator Bipolar de Potencia até 50A | 1 | un | 306.61 | 188.37 | 494.98 | 306.61 | 188.37 | 494.98
19.13 | Certificação, identificação e/ou habilitação de ponto lógico existente | 64 | un | 36.52 | 22.77 | 59.29 | 2337.28 | 1457.28 | 3794.56
19.14 | Desinstalação/Instalação de suporte de câmera de CFTV | 1 | un | 0 | 34.17 | 34.17 | 0 | 34.17 | 34.17
19.15 | Ponto para câmera de CFTV novo - Custos Fixos | 27 | un | 24.81 | 15.03 | 39.84 | 669.87 | 405.81 | 1075.68
19.16 | Desinstalação/Instalação de equipamentos de WIFI e Access Point | 523 | un | 0 | 22.77 | 22.77 | 0 | 11908.71 | 11908.71
19.17 | Luminária LED Direcional - Embutir | 1 | un | 442.84 | 22.77 | 465.61 | 442.84 | 22.77 | 465.61
19.18 | Lâmpada LED 14W T5 | 1 | un | 41.62 | 8.3 | 49.92 | 41.62 | 8.3 | 49.92
19.19 | Reator eletrônico, partida rápida, alto fator de potência, 2 x 14W a 2x32W | 50 | un | 73.6 | 12.45 | 86.05 | 3680 | 622.5 | 4302.5
19.20 | Refletor /projetor de uso externo de 150 até 400W sem lâmpada e sem reator | 38 | un | 390.1 | 45.55 | 435.65 | 14823.8 | 1730.9 | 16554.7
19.21 | Fonte de alimentação para Sinalização LED | 15 | un | 229.55 | 45.55 | 275.1 | 3443.25 | 683.25 | 4126.5
19.22 | Placa de LED para Sinalização (letreiro, totem, bandeira, medalhão, pórtico, painel, etc.) | 1 | un | 53.29 | 91.11 | 144.4 | 53.29 | 91.11 | 144.4
19.23 | Reator Vapor Metálico Interno / Externo até 150W 220V | 1 | un | 53.07 | 27.33 | 80.4 | 53.07 | 27.33 | 80.4
19.24 | Reator Vapor Metálico Interno / Externo 400W 220V | 1 | un | 110.57 | 27.33 | 137.9 | 110.57 | 27.33 | 137.9
19.25 | Lâmpada fluorescente tubular 14 W T5 | 244 | un | 11.37 | 8.3 | 19.67 | 2774.28 | 2025.2 | 4799.48
19.26 | Lâmpada fluorescente compacta integrada 25W | 124 | un | 9.52 | 5.54 | 15.06 | 1180.48 | 686.96 | 1867.44
19.27 | Lâmpada fluorescente tubular 16 W T8 | 1 | un | 16.83 | 8.3 | 25.13 | 16.83 | 8.3 | 25.13
19.28 | Lâmpada fluorescente tubular 32W | 553 | un | 30.15 | 8.3 | 38.45 | 16672.95 | 4589.9 | 21262.85
19.29 | Lâmpada fluorescente tubular T5 28W | 1 | un | 17.64 | 8.3 | 25.94 | 17.64 | 8.3 | 25.94
19.30 | Lâmpada para refletor/projetor de uso externo potência de 250 W | 1 | un | 27.85 | 5.54 | 33.39 | 27.85 | 5.54 | 33.39
19.31 | Lâmpada de vapor de sodio de 250w /220v | 1 | un | 160.31 | 5.54 | 165.85 | 160.31 | 5.54 | 165.85
19.32 | Lâmpada halógena par20 de 50w / 127v / 220v | 1 | un | 26.38 | 5.54 | 31.92 | 26.38 | 5.54 | 31.92
19.33 | Lâmpada Vapor Metálico PAR20 35W / E27 / 220V / 3000K | 1 | un | 114.72 | 5.54 | 120.26 | 114.72 | 5.54 | 120.26
19.34 | Lâmpada LED Bulbo ou PAR20 | 334 | un | 4.16 | 5.54 | 9.7 | 1389.44 | 1850.36 | 3239.8
19.35 | Fita de LED | 44 | un | 41.73 | 8.3 | 50.03 | 1836.12 | 365.2 | 2201.32
19.36 | Lâmpada LED tubular bivolt 9/10W | 525 | un | 5.56 | 8.3 | 13.86 | 2919 | 4357.5 | 7276.5
19.37 | Lâmpada LED tubular bivolt 18/20W | 1427 | un | 7.97 | 8.3 | 16.27 | 11373.19 | 11844.1 | 23217.29
19.38 | Lâmpada fluorescente tubular HO 110W, 220V | 1 | un | 40.79 | 8.3 | 49.09 | 40.79 | 8.3 | 49.09
19.39 | Lâmpada Vapor metálico 150W, base E27/E40 | 1 | un | 37.93 | 13.67 | 51.6 | 37.93 | 13.67 | 51.6
19.40 | Lâmpada Vapor metálico 400W, base E40 | 1 | un | 86.41 | 13.67 | 100.08 | 86.41 | 13.67 | 100.08
19.41 | Lâmpada vapor metálico 250W base E40 | 1 | un | 55.76 | 13.67 | 69.43 | 55.76 | 13.67 | 69.43
19.42 | Luminária LED Quadrada - Embutir/Sobrepor | 256 | un | 455.16 | 33.89 | 489.05 | 116520.96 | 8675.84 | 125196.8
19.43 | Luminária Led autonoma de iluminação de emergência com 30 Leds | 90 | un | 10.45 | 6.01 | 16.46 | 940.5 | 540.9 | 1481.4
19.44 | Luminária Fluorescente Retangular Completa, de Embutir ou de Sobrepor, 2x25W a 2x32W | 15 | un | 109.64 | 33.89 | 143.53 | 1644.6 | 508.35 | 2152.95
19.45 | Luminária Fluorescente Quadrada Completa, de Embutir ou de Sobrepor, 4x14W a 4x16W | 1 | un | 198.32 | 33.89 | 232.21 | 198.32 | 33.89 | 232.21
19.46 | Luminária fluorescente retangular completa, de embutir ou de sobrepor, 2x14W a 2x16W | 1 | un | 50.68 | 33.89 | 84.57 | 50.68 | 33.89 | 84.57
19.47 | Luminária circular completa de sobrepor ou embutir, para duas lâmpadas fluorescentes compactas integradas ou fluorescentes 4 pinos de 26W | 58 | un | 147.32 | 33.89 | 181.21 | 8544.56 | 1965.62 | 10510.18
19.48 | Refletor em alumínio, 60 Leds, bivolt, uso externo | 82 | un | 49.42 | 33.89 | 83.31 | 4052.44 | 2778.98 | 6831.42
19.49 | Sensor de Presença - Regulagem e Ajustes | 1 | un | 24.64 | 15.03 | 39.67 | 24.64 | 15.03 | 39.67
19.50 | Sensor de presença teto/parede para controle de iluminação, uso geral, com ou sem fotocélula | 21 | un | 104.49 | 17.51 | 122 | 2194.29 | 367.71 | 2562
19.51 | Manutenção / Programação de Quadro de Comando e Automação | 1 | un | 47.57 | 91.11 | 138.68 | 47.57 | 91.11 | 138.68
19.52 | Disjuntor bipolar até 32A | 1 | un | 57.97 | 8.29 | 66.26 | 57.97 | 8.29 | 66.26
19.53 | Quadros elétricos - Manutenção | 47 | un | 48 | 45.55 | 93.55 | 2256 | 2140.85 | 4396.85
19.54 | Disjuntor termomagnético tripolar 300 a 400 A / 600 V, tipo JXD / ICC - 40 KA | 1 | un | 1322.45 | 18.21 | 1340.66 | 1322.45 | 18.21 | 1340.66
19.55 | Disjuntor termomagnético tripolar até 200A/35KA | 1 | un | 574.89 | 18.21 | 593.1 | 574.89 | 18.21 | 593.1
19.56 | Disjuntor tripolar até 100A | 1 | un | 115.45 | 18.21 | 133.66 | 115.45 | 18.21 | 133.66
19.57 | Disjuntor tripolar até 50A | 1 | un | 73.77 | 25.87 | 99.64 | 73.77 | 25.87 | 99.64
19.58 | Disjuntor bipolar até 50A | 1 | un | 58.25 | 17.22 | 75.47 | 58.25 | 17.22 | 75.47
19.59 | Disjuntor monopolar até 50A | 15 | un | 16.49 | 8.61 | 25.1 | 247.35 | 129.15 | 376.5
19.60 | Dispositivo de proteção contra surto DPS 20KA/275V | 1 | un | 76.01 | 8.61 | 84.62 | 76.01 | 8.61 | 84.62
19.61 | Dispositivo de proteção contra surto DPS 45KA/275V | 1 | un | 191.06 | 8.61 | 199.67 | 191.06 | 8.61 | 199.67
19.62 | Dispositivo de proteção contra surto DPS 90KA/275V | 1 | un | 191.06 | 8.61 | 199.67 | 191.06 | 8.61 | 199.67
19.63 | Dispositivo diferencial residual DR bipolar 220V/127V - 30ma - 63A | 1 | un | 163.02 | 17.22 | 180.24 | 163.02 | 17.22 | 180.24
19.64 | Dispositivo diferencial residual DR Tetrapolar (4P) 30ma – 25A | 1 | un | 172.94 | 25.87 | 198.81 | 172.94 | 25.87 | 198.81
19.65 | Dispositivo diferencial residual DR Tetrapolar (4P) 30ma – 63A | 1 | un | 187.98 | 25.87 | 213.85 | 187.98 | 25.87 | 213.85
19.66 | Contator de Potencia até 12A | 1 | un | 160.65 | 151.92 | 312.57 | 160.65 | 151.92 | 312.57
19.67 | Contator de Potencia até 45A | 24 | un | 611.72 | 188.37 | 800.09 | 14681.28 | 4520.88 | 19202.16
19.68 | Contator de Potencia até 94A | 1 | un | 1578.52 | 220.26 | 1798.78 | 1578.52 | 220.26 | 1798.78
19.69 | Bloco de Contato Auxiliar 1na + 1nf | 1 | un | 37.36 | 17.22 | 54.58 | 37.36 | 17.22 | 54.58
19.70 | Bloco de Contato Auxiliar 2na + 2nf | 1 | un | 61.43 | 25.87 | 87.3 | 61.43 | 25.87 | 87.3
19.71 | Placa em Policarbonato 3mm para proteção de quadros elétricos | 1 | un | 132.4 | 20.22 | 152.62 | 132.4 | 20.22 | 152.62
19.72 | Cabo de cobre flexivel anti-chama 0,6/1kv de 10 a 16mm2 | 61 | m | 14.49 | 4.37 | 18.86 | 883.89 | 266.57 | 1150.46
19.73 | Cabo de cobre flexivel anti-chama 0,6/1kv de 25 a 35mm2 | 72 | m | 33.09 | 3.11 | 36.2 | 2382.48 | 223.92 | 2606.4
19.74 | Cabo de cobre flexivel anti-chama 0,6/1kv de 50 a 70mm2 | 1 | m | 68.72 | 4.37 | 73.09 | 68.72 | 4.37 | 73.09
19.75 | Cabo de cobre flexível anti-chama 0,6/1kv de 95 a 150mm2 | 1 | m | 134.42 | 6.99 | 141.41 | 134.42 | 6.99 | 141.41
19.76 | Cabo de cobre flexível anti-chama 0,6/1kv de 185 a 240mm2 | 24 | m | 235.7 | 10.82 | 246.52 | 5656.8 | 259.68 | 5916.48
19.77 | Timer digital - Programação ou alteração da programação do timer digital | 44 | un | 1.94 | 13.69 | 15.63 | 85.36 | 602.36 | 687.72
19.78 | Timer digital - Interruptor horário, 127/220V/16A | 35 | un | 299.55 | 25.05 | 324.6 | 10484.25 | 876.75 | 11361
19.79 | Timer digital - Interruptor horário, 127/220V/16A - 2 Canais | 1 | un | 225.8 | 25.05 | 250.85 | 225.8 | 25.05 | 250.85
19.80 | Luminária LED circular ou quadrada | 1 | un | 33.28 | 27.33 | 60.61 | 33.28 | 27.33 | 60.61
19.81 | Luminária tipo tartaruga para uso interno ou externo | 1 | un | 92.89 | 27.33 | 120.22 | 92.89 | 27.33 | 120.22
19.82 | Refletor LED em alumínio, 150W/200W, bivolt, uso externo | 1 | un | 232.63 | 33.89 | 266.52 | 232.63 | 33.89 | 266.52
19.83 | Bloco autônomo emergência com dois faróis 1200 lúmens | 1 | un | 137.93 | 6.01 | 143.94 | 137.93 | 6.01 | 143.94
19.84 | Bloco autônomo emergência com dois faróis 2200 lúmens | 1 | un | 295.4 | 6.01 | 301.41 | 295.4 | 6.01 | 301.41
19.85 | Unidade Autônoma para iluminação de emergência fluxo luminoso mínimo de 500 lúmens | 1 | un | 273.64 | 6.01 | 279.65 | 273.64 | 6.01 | 279.65
19.86 | Circuito Elétrico MonoFásico ou Bifásico até 25A | 1 | m | 13.83 | 3.84 | 17.67 | 13.83 | 3.84 | 17.67
19.87 | Circuito Elétrico MonoFásico ou Bifásico até 50A | 1 | m | 19.4 | 3.84 | 23.24 | 19.4 | 3.84 | 23.24
19.88 | Fonte de Alimentação estabilizada para câmera CFTV 127/220VAC /12VCC/25A | 1 | un | 502.88 | 25.05 | 527.93 | 502.88 | 25.05 | 527.93
19.89 | Driver de corrente para lâmpadas ou fitas de led (12 ou 24 vdc - 6a - 127v/220v) | 85 | un | 31.2 | 8.22 | 39.42 | 2652 | 698.7 | 3350.7
19.90 | Luminária circular LED orientável orbital | 15 | un | 243.08 | 33.89 | 276.97 | 3646.2 | 508.35 | 4154.55
19.91 | Patch Panel 24 portas Cat5e c/ guia de cabos 1U | 1 | un | 312.48 | 282.47 | 594.95 | 312.48 | 282.47 | 594.95
19.92 | Patch Cord flexivel Cat5e / 10m | 1 | un | 116.55 | 7.7 | 124.25 | 116.55 | 7.7 | 124.25
19.93 | Patch Cord flexivel Cat5e / 5m | 1 | un | 75.74 | 3.84 | 79.58 | 75.74 | 3.84 | 79.58
19.94 | Patch Cord flexivel Cat5e / 2,5m | 1 | un | 55.33 | 1.91 | 57.24 | 55.33 | 1.91 | 57.24
19.95 | Patch cord flexivel Cat5e / 1,5m | 1 | un | 47.17 | 1.15 | 48.32 | 47.17 | 1.15 | 48.32
19.96 | Manutenção do Sistema de Controle de Acesso | 73 | un | 11.3 | 45.55 | 56.85 | 824.9 | 3325.15 | 4150.05
19.97 | Circuito Elétrico Trifásico até 50A | 1 | m | 31.4 | 3.84 | 35.24 | 31.4 | 3.84 | 35.24
19.98 | Teclado de senhas digital, para controle de acesso | 18 | un | 296.6 | 25.05 | 321.65 | 5338.8 | 450.9 | 5789.7
19.99 | Patch Cord flexivel Cat6e / 2,5m | 1 | un | 64.29 | 1.91 | 66.2 | 64.29 | 1.91 | 66.2
19100 | Caixa quebra vidro de emergência | 1 | un | 53.8 | 25.05 | 78.85 | 53.8 | 25.05 | 78.85
19101 | Botão Emulador (botão de saida) | 18 | un | 77.23 | 25.05 | 102.28 | 1390.14 | 450.9 | 1841.04
19102 | Suporte para fixação da fechadura | 1 | un | 458.24 | 25.05 | 483.29 | 458.24 | 25.05 | 483.29
19103 | Fonte de alimentação com carregador de bateria e placa ATM para Fechadura Eletromagnética força de tração 150kgf | 21 | un | 244.81 | 25.05 | 269.86 | 5141.01 | 526.05 | 5667.06
19104 | Fechadura Eletromagnética força de tração 150kgf | 41 | un | 1812.2 | 25.05 | 1837.25 | 74300.2 | 1027.05 | 75327.25
19105 | Fechadura Elétrica com fonte de alimentação | 1 | un | 302.3 | 25.05 | 327.35 | 302.3 | 25.05 | 327.35
19106 | Instalação/Susbtituição de cabo coaxial | 1 | m | 4.04 | 3.84 | 7.88 | 4.04 | 3.84 | 7.88
19107 | No-Break e/ou banco de baterias - substuição/relocalização/instalação | 1 | un | 3.61 | 45.55 | 49.16 | 3.61 | 45.55 | 49.16
19108 | Aterramento / SPDA - revisão geral | 1 | un | 171.11 | 205 | 376.11 | 171.11 | 205 | 376.11
19109 | Aterramento / SPDA - Haste de aterramento em cobre 3/4"x3m com cabo e conector | 1 | un | 445.36 | 98.7 | 544.06 | 445.36 | 98.7 | 544.06
19110 | Encaixotamento e retirada de equipamentos diversos - Desocupação de Imóvel | 1 | un | 92.65 | 264.78 | 357.43 | 92.65 | 264.78 | 357.43
19111 | Manutenção em Bomba de água de 1/4 cv a 5cv | 1 | un | 358.8 | 91.11 | 449.91 | 358.8 | 91.11 | 449.91
19112 | Bomba de água de 1/4 cv | 1 | un | 836.27 | 277.9 | 1114.17 | 836.27 | 277.9 | 1114.17
19113 | Bomba de água de 1/2 cv | 1 | un | 1268.28 | 277.9 | 1546.18 | 1268.28 | 277.9 | 1546.18
19114 | Bomba de água de 1 cv | 1 | un | 1369.65 | 277.9 | 1647.55 | 1369.65 | 277.9 | 1647.55
19115 | Quadro de Telefonia (DG) - Manutenção | 1 | un | 26.52 | 40.99 | 67.51 | 26.52 | 40.99 | 67.51
19116 | Cabo Telefone CCI 50x10 | 1 | m | 9.23 | 4.18 | 13.41 | 9.23 | 4.18 | 13.41
19117 | Cabo Telefone CCI 50x20 | 1 | m | 17.55 | 4.74 | 22.29 | 17.55 | 4.74 | 22.29
19118 | Cabo Telefone CCI 50x30 | 1 | m | 25.67 | 5.2 | 30.87 | 25.67 | 5.2 | 30.87
19119 | Acompanhamento de implantação de equipamentos | 41 | un | 0 | 136.67 | 136.67 | 0 | 5603.47 | 5603.47
19120 | Laudo de medição de nível de iluminamento | 1 | un | 103.97 | 657.84 | 761.81 | 103.97 | 657.84 | 761.81
19121 | Laudo de medição de resistência de aterramento | 1 | un | 103.97 | 699.12 | 803.09 | 103.97 | 699.12 | 803.09
19122 | Remoção de Infraestrutura elétrica e Lógica - Desocupação de Imóvel | 1 | m | 0 | 6.83 | 6.83 | 0 | 6.83 | 6.83
19123 | Remoção de Luminária - Desocupação de Imóvel | 15 | un | 0 | 13.28 | 13.28 | 0 | 199.2 | 199.2
19124 | Relé Fotoelétrico | 32 | un | 40.77 | 15.94 | 56.71 | 1304.64 | 510.08 | 1814.72
19125 | Luminária circular de embutir com foco orientável | 1 | un | 25.63 | 23.19 | 48.82 | 25.63 | 23.19 | 48.82
19126 | Adesivo para Fechadura Eletromagnética força de tração 150kgf | 1 | un | 36.74 | 12.45 | 49.19 | 36.74 | 12.45 | 49.19
19127 | Bateria 12 V - 7 Ah | 15 | un | 91.28 | 31.88 | 123.16 | 1369.2 | 478.2 | 1847.4
19128 | BATERIA 12V até 70AH | 1 | un | 471.25 | 31.88 | 503.13 | 471.25 | 31.88 | 503.13
19129 | Ponto lógico - manutenção - troca de cabo UTP | 1181 | m | 9.22 | 3.84 | 13.06 | 10888.82 | 4535.04 | 15423.86
19130 | Ponto elétrico - manutenção - troca de cabo elétrico | 293 | m | 4.23 | 3.84 | 8.07 | 1239.39 | 1125.12 | 2364.51
20 | INSTALAÇÕES DE ÁGUA |  |  | 175.04: 21644.56; 8.08: 22488.67; 183.12: 44133.23
20.1 | Registro de gaveta bruto com ADAPTADOR SOLDÁVEL para PVC, Ø 15 mm - 1/2" | 1 | un | 29.62 | 23.43 | 53.05 | 29.62 | 23.43 | 53.05
20.2 | Registro de gaveta bruto com ADAPTADOR SOLDÁVEL para PVC, Ø 20 mm - 3/4" | 1 | un | 31.46 | 23.43 | 54.89 | 31.46 | 23.43 | 54.89
20.3 | Registro de gaveta bruto com canopla cromada e adaptador para PVC , Ø 25 mm - 1" | 1 | un | 109.08 | 23.43 | 132.51 | 109.08 | 23.43 | 132.51
20.4 | Registro de gaveta bruto com canopla cromada e adaptador para PVC , Ø 40 mm - 1 1/2" | 1 | un | 161.31 | 36.88 | 198.19 | 161.31 | 36.88 | 198.19
20.5 | Registro de gaveta bruto com ADAPTADOR para PVC, Ø 25 mm - 1" | 1 | un | 66.5 | 23.43 | 89.93 | 66.5 | 23.43 | 89.93
20.6 | Registro de gaveta bruto com ADAPTADOR para PVC, Ø 32 mm - 1 1/4" | 1 | un | 92.76 | 36.88 | 129.64 | 92.76 | 36.88 | 129.64
20.7 | Registro de gaveta bruto com ADAPTADOR para PVC, Ø 40 mm - 1 1/2" | 1 | un | 147.35 | 36.88 | 184.23 | 147.35 | 36.88 | 184.23
20.8 | Registro de gaveta bruto com ADAPTADOR para PVC, Ø 50 mm - 2" | 1 | un | 165.16 | 36.88 | 202.04 | 165.16 | 36.88 | 202.04
20.9 | Registro de gaveta bruto com ADAPTADOR para PVC, Ø 65 mm - 2 1/2" | 1 | un | 306.66 | 49.9 | 356.56 | 306.66 | 49.9 | 356.56
20.10 | Registro de pressão com canopla até Ø 25 mm - 1" | 1 | un | 173.03 | 26.47 | 199.5 | 173.03 | 26.47 | 199.5
20.11 | Torneira de bóia até 1 1/4" | 1 | un | 125.56 | 14.6 | 140.16 | 125.56 | 14.6 | 140.16
20.12 | Reservatório de fibra de vidro - capacidade de 1000 litros | 1 | un | 769.15 | 334.14 | 1103.29 | 769.15 | 334.14 | 1103.29
20.13 | Reservatório de fibra de vidro - capacidade de 2000 litros | 1 | un | 1314.29 | 334.14 | 1648.43 | 1314.29 | 334.14 | 1648.43
20.14 | Correção de vazamentos hidráulicos, inclusive detecção de vazamento | 143 | un | 34.92 | 75.94 | 110.86 | 4993.56 | 10859.42 | 15852.98
20.15 | Desentupimento de rede de água pluvial, hidráulica, ralos, pias, lavatórios, sifão, tanques, bebedouro e válvulas | 67 | un | 20.88 | 21.69 | 42.57 | 1398.96 | 1453.23 | 2852.19
20.16 | Desentupimento de Instalações de Esgoto, bacia sanitária e mictórios | 70 | un | 30.62 | 34.71 | 65.33 | 2143.4 | 2429.7 | 4573.1
20.17 | Desentupimento de Instalações de Esgoto em geral com Equipamentos Especiais | 1 | h | 447.75 | 43.39 | 491.14 | 447.75 | 43.39 | 491.14
20.18 | Válvula de descarga metálica | 24 | un | 179.76 | 34.23 | 213.99 | 4314.24 | 821.52 | 5135.76
20.19 | Desentupimento de Dreno de Ar condicionado | 1 | un | 12.49 | 21.69 | 34.18 | 12.49 | 21.69 | 34.18
20.20 | Ponto de água fria (até 6m) | 44 | un | 106.01 | 130.19 | 236.2 | 4664.44 | 5728.36 | 10392.8
20.21 | Válvula de retenção de pé com crivo até Ø 25mm (1") | 1 | un | 85.22 | 33.24 | 118.46 | 85.22 | 33.24 | 118.46
20.22 | Registro regulador de Vazão | 1 | un | 36.43 | 21.69 | 58.12 | 36.43 | 21.69 | 58.12
20.23 | Correção de vazamentos hidráulicos em tubulação metálica, inclusive detecção de vazamento. | 1 | un | 56.14 | 75.94 | 132.08 | 56.14 | 75.94 | 132.08
21 | INSTALAÇÕES CONTRA INCÊNDIO |  |  | 175.04: 5765.96; 8.08: 3574.34; 183.12: 9340.3
21.1 | Mangueira tipo 2 com união de engate rápido, DN = 1 1/2" (38 mm) | 44 | m | 44.81 | 4.34 | 49.15 | 1971.64 | 190.96 | 2162.6
21.2 | Esguicho latão com engate rápido, DN = 2 1/2", requinte fixo | 1 | un | 98.51 | 21.69 | 120.2 | 98.51 | 21.69 | 120.2
21.3 | Adaptador de engate rápido em latão de 2 1/2" x 1 1/2" | 1 | un | 57.2 | 21.69 | 78.89 | 57.2 | 21.69 | 78.89
21.4 | Registro globo angular 45°, Ø 65 mm (2 1/2") | 1 | un | 348.75 | 49.9 | 398.65 | 348.75 | 49.9 | 398.65
21.5 | Chave para conexão de engate rápido tipo STORZ (dupla) | 1 | un | 15.88 | 4.34 | 20.22 | 15.88 | 4.34 | 20.22
21.6 | Tampa em ferro fundido para HIDRANTE de recalque (40X60cm) | 1 | un | 727.83 | 4.34 | 732.17 | 727.83 | 4.34 | 732.17
21.7 | Suporte de parede para extintor | 1 | un | 18.99 | 17.23 | 36.22 | 18.99 | 17.23 | 36.22
21.8 | Suporte de piso para extintor | 1 | un | 34.65 | 2 | 36.65 | 34.65 | 2 | 36.65
21.9 | Placa de sinalização PPCI fotoluminescente em PVC, adesivada | 148 | un | 13.2 | 21.54 | 34.74 | 1953.6 | 3187.92 | 5141.52
21.10 | Detector óptico de fumaça endereçavel | 1 | un | 154.28 | 18.92 | 173.2 | 154.28 | 18.92 | 173.2
21.11 | Detector termovelocimétrico endereçavel | 1 | un | 179.97 | 18.92 | 198.89 | 179.97 | 18.92 | 198.89
21.12 | Acionador alarme de incêndio | 1 | un | 73.23 | 18.92 | 92.15 | 73.23 | 18.92 | 92.15
21.13 | Sinalizador audiovisual endereçavel | 1 | un | 131.43 | 17.51 | 148.94 | 131.43 | 17.51 | 148.94
22 | INSTALAÇÕES SANITÁRIAS, DE ESGOTO E ÁGUAS PLUVIAIS |  |  | 175.04: 11953.01; 8.08: 4897.7; 183.12: 16850.71
22.1 | Manutenção em caixas de descarga Montana e caixa acoplada convencional - Reparo | 27 | un | 136.66 | 21.69 | 158.35 | 3689.82 | 585.63 | 4275.45
22.2 | Manutenção em caixas de descarga Montana - Troca de Espelho | 1 | un | 175.28 | 13.02 | 188.3 | 175.28 | 13.02 | 188.3
22.3 | Manutenção de válvula de descarga - Reparo | 18 | un | 59.05 | 13.02 | 72.07 | 1062.9 | 234.36 | 1297.26
22.4 | Manutenção de Torneira - Reparo | 15 | un | 52.82 | 21.69 | 74.51 | 792.3 | 325.35 | 1117.65
22.5 | Manutenção de bacia sanitária | 24 | un | 37.55 | 21.69 | 59.24 | 901.2 | 520.56 | 1421.76
22.6 | Caixa sifonada de PVC, 3 a 5 saídas, com tampa metálica | 1 | un | 104.01 | 17.36 | 121.37 | 104.01 | 17.36 | 121.37
22.7 | Ponto de esgoto (até 6m) | 15 | un | 160.64 | 151.89 | 312.53 | 2409.6 | 2278.35 | 4687.95
22.8 | Ralo Semiesférico (tipo abacaxi) | 35 | un | 25.79 | 6.94 | 32.73 | 902.65 | 242.9 | 1145.55
22.9 | Chave de Bóia automática | 15 | un | 57.26 | 36.45 | 93.71 | 858.9 | 546.75 | 1405.65
22.10 | Ralo sifonado de PVC rígido | 18 | un | 16.6 | 3.03 | 19.63 | 298.8 | 54.54 | 353.34
22.11 | VÁLVULA de retenção horizontal ou vertical -2 1/2" | 1 | un | 556.66 | 35.49 | 592.15 | 556.66 | 35.49 | 592.15
22.12 | Comando de descarga duplo, completo | 1 | un | 200.89 | 43.39 | 244.28 | 200.89 | 43.39 | 244.28
23 | INSTALAÇÕES ESPECIAIS |  |  | 175.04: 0; 8.08: 0; 183.12: 0
24 | INSTALAÇÕES DE GÁS |  |  | 175.04: 0; 8.08: 0; 183.12: 0
25 | INSTALAÇÕES DE TRANSPORTE VERTICAL |  |  | 175.04: 0; 8.08: 0; 183.12: 0
26 | INSTALAÇÕES DE AR COND., VENT. E AQUECIMENTO |  |  | 175.04: 0; 8.08: 0; 183.12: 0
27 | LIXO |  |  | 175.04: 0; 8.08: 0; 183.12: 0
28 | EQUIPAMENTOS SANITÁRIOS E DE COZINHA |  |  | 175.04: 106203.23; 8.08: 11818.77; 183.12: 118022
28.1 | Bacia sanitária de louça com caixa acoplada, com tampa e acessórios | 1 | un | 514.03 | 26.97 | 541 | 514.03 | 26.97 | 541
28.2 | Bacia de louça sifonada, com tampa e acessórios | 1 | un | 273.14 | 25.76 | 298.9 | 273.14 | 25.76 | 298.9
28.3 | BARRA de apoio em aço inox até - 90 cm - 1.1/2" - NBR 9050 | 50 | un | 244.7 | 43.08 | 287.78 | 12235 | 2154 | 14389
28.4 | BARRA de apoio de canto, em aço inox - até 80 x 80 cm - 1.1/2" - NBR 9050 | 1 | un | 509.52 | 43.08 | 552.6 | 509.52 | 43.08 | 552.6
28.5 | Refixação de barra de apoio PPNE, conforme NBR 9050 | 1 | un | 4.19 | 43.08 | 47.27 | 4.19 | 43.08 | 47.27
28.6 | Caixa de descarga suspensa embutida (padrão Montana 9000) inclusive instalação e acessórios padronizados | 1 | un | 948.41 | 112.82 | 1061.23 | 948.41 | 112.82 | 1061.23
28.7 | Cuba - Colagem | 1 | un | 11.84 | 14.44 | 26.28 | 11.84 | 14.44 | 26.28
28.8 | Cuba em louça para embutir | 1 | un | 119.17 | 25.41 | 144.58 | 119.17 | 25.41 | 144.58
28.9 | Dosador de sabão tipo dispenser - capacidade 1000ml | 24 | un | 314.03 | 21.69 | 335.72 | 7536.72 | 520.56 | 8057.28
28.10 | Dispenser para copo descartável | 1 | un | 59.27 | 21.69 | 80.96 | 59.27 | 21.69 | 80.96
28.11 | Ducha higiênica manual cromada | 35 | un | 197.32 | 21.69 | 219.01 | 6906.2 | 759.15 | 7665.35
28.12 | Manutenção ducha higiênica | 1 | un | 75.96 | 21.69 | 97.65 | 75.96 | 21.69 | 97.65
28.13 | Engate flexível para água | 27 | un | 58.1 | 11.05 | 69.15 | 1568.7 | 298.35 | 1867.05
28.14 | Lavatório com coluna suspensa | 1 | un | 615.92 | 29.35 | 645.27 | 615.92 | 29.35 | 645.27
28.15 | Válvula de escoamento para lavatório ou cuba | 1 | un | 56.95 | 3.62 | 60.57 | 56.95 | 3.62 | 60.57
28.16 | Lavatório de canto sem coluna, inclusive válvula | 1 | un | 262.21 | 13 | 275.21 | 262.21 | 13 | 275.21
28.17 | Mictório de louça individual | 1 | un | 442.14 | 125.84 | 567.98 | 442.14 | 125.84 | 567.98
28.18 | Dispenser papel higiênico | 38 | un | 52.63 | 21.94 | 74.57 | 1999.94 | 833.72 | 2833.66
28.19 | Dispenser para toalha de papel | 47 | un | 52.63 | 21.94 | 74.57 | 2473.61 | 1031.18 | 3504.79
28.20 | Sifão flexível | 35 | un | 16.13 | 10.85 | 26.98 | 564.55 | 379.75 | 944.3
28.21 | Sifão metálico para lavatório | 1 | un | 225.59 | 8.18 | 233.77 | 225.59 | 8.18 | 233.77
28.22 | Válvula de descarga p/ mictório c/ fechamento automático | 35 | un | 154.57 | 34.23 | 188.8 | 5409.95 | 1198.05 | 6608
28.23 | Bacia PPNE, com assento e acessórios | 15 | un | 2238.88 | 27.18 | 2266.06 | 33583.2 | 407.7 | 33990.9
28.24 | Assento poliéster para PPNE | 1 | un | 1498.68 | 8.68 | 1507.36 | 1498.68 | 8.68 | 1507.36
28.25 | Assento Plástico | 56 | un | 40.28 | 8.68 | 48.96 | 2255.68 | 486.08 | 2741.76
28.26 | Torneira metálica para tanque | 1 | un | 66.93 | 4.55 | 71.48 | 66.93 | 4.55 | 71.48
28.27 | Torneira para lavatório de parede, fechamento automático | 1 | un | 167.15 | 3.64 | 170.79 | 167.15 | 3.64 | 170.79
28.28 | Torneira para lavatório de mesa, fechamento automático | 61 | un | 218.82 | 2.67 | 221.49 | 13348.02 | 162.87 | 13510.89
28.29 | Tampo/Bancada em granito | 1 | m² | 734.76 | 54.24 | 789 | 734.76 | 54.24 | 789
28.30 | Bebedouro - Instalação | 24 | un | 41.8 | 43.39 | 85.19 | 1003.2 | 1041.36 | 2044.56
28.31 | Fixação de equipamentos sanitários | 53 | un | 68.02 | 21.69 | 89.71 | 3605.06 | 1149.57 | 4754.63
28.32 | Torneira para banheiro PNE com alavanca para acionamento | 18 | un | 187.35 | 2.67 | 190.02 | 3372.3 | 48.06 | 3420.36
28.33 | Torneira metálica para copa ou cozinha | 15 | un | 141.4 | 4.55 | 145.95 | 2121 | 68.25 | 2189.25
28.34 | Dosador de sabão tipo dispenser de parede | 32 | un | 51.07 | 21.69 | 72.76 | 1634.24 | 694.08 | 2328.32
29 | DIVERSOS |  |  | 175.04: 248341.71; 8.08: 97531.64; 183.12: 345873.35
29.1 | Sinalização símbolo acessibilidade (adesivos) | 27 | un | 33.12 | 6.59 | 39.71 | 894.24 | 177.93 | 1072.17
29.2 | Adesivos padrão BB (ex: remus, estilo, high-tech, nova ambiência, padrão 98 ou similares) com/sem mensagens (segurança, horário da agência, SAA, ou similares.) | 58 | m | 14.5 | 10.88 | 25.38 | 841 | 631.04 | 1472.04
29.3 | Sinalização visual e tátil no acesso - PLACA 30x18 cm | 1 | un | 298.32 | 12.37 | 310.69 | 298.32 | 12.37 | 310.69
29.4 | Borda de piso fotoluminescente - autoadesivo (referência: Fita Antiderrapante Fosforescente Neon Safety-Walk 3M) - largura: 50mm | 18 | m | 13.54 | 6.52 | 20.06 | 243.72 | 117.36 | 361.08
29.5 | Alarme de emergência sem fio para sanitário de PPNE (botoeira/alarme sonoro e visual) | 18 | cj | 436.67 | 91.11 | 527.78 | 7860.06 | 1639.98 | 9500.04
29.6 | Piso tátil de borracha - direcional ou alerta (por placa) | 2207 | un | 18.31 | 1.49 | 19.8 | 40410.17 | 3288.43 | 43698.6
29.7 | Faixa adesiva de segurança de fachada | 215 | m | 10.82 | 10.31 | 21.13 | 2326.3 | 2216.65 | 4542.95
29.8 | Grafema em vinil adesivo jateado | 24 | un | 75.2 | 82.49 | 157.69 | 1804.8 | 1979.76 | 3784.56
29.9 | Placa interna - pictogramas diversos - em acrílico (e=8mm) fixados com pinos metálicos cromados - dim.13x30 cm | 1 | un | 98.14 | 41.24 | 139.38 | 98.14 | 41.24 | 139.38
29.10 | Placa interna - pictogramas diversos - em acrílico (e=8mm) fixados com pinos metálicos cromados - dim.20x20cm | 1 | un | 98.44 | 41.24 | 139.68 | 98.44 | 41.24 | 139.68
29.11 | Fita adesiva de piso (amarela / preta / vermelha) | 1506 | m | 1.35 | 6.52 | 7.87 | 2033.1 | 9819.12 | 11852.22
29.12 | Fita antiderrapante para degraus de escada ou rampas | 975 | m | 10.53 | 6.52 | 17.05 | 10266.75 | 6357 | 16623.75
29.13 | Sinalização externa - substituição de película (para medalhão, bandeira, letreiros, pórticos de acesso, tótens e similares). | 1 | m² | 96.95 | 41.24 | 138.19 | 96.95 | 41.24 | 138.19
29.14 | Sinalização externa - substituição de policarbonato e película, inclusive montagem da marca e instalação (para medalhão, bandeira, letreiros, pórticos de acesso e similares) | 90 | m² | 301.23 | 41.24 | 342.47 | 27110.7 | 3711.6 | 30822.3
29.15 | Sinalização externa - substituição de policarbonato e película, inclusive montagem da marca e instalação (para TOTENS) | 15 | m² | 296.19 | 41.24 | 337.43 | 4442.85 | 618.6 | 5061.45
29.16 | Caixa de passagem de Massas Metálicas-CPMM, em policarbonato. | 1 | un | 675.36 | 123.74 | 799.1 | 675.36 | 123.74 | 799.1
29.17 | Desfixação de terminais de TAA/TTE | 1 | un | 259.38 | 131.74 | 391.12 | 259.38 | 131.74 | 391.12
29.18 | Fixação de terminais de TAA/TTE | 1 | un | 342.94 | 86.16 | 429.1 | 342.94 | 86.16 | 429.1
29.19 | Sinalização externa - retirada de letreiros, totem, bandeira, medalhão, pórtico de acesso. | 1 | un | 1.94 | 112.29 | 114.23 | 1.94 | 112.29 | 114.23
29.20 | Sinalização interna - retirada de toda a caracterização interna própria | 1 | un | 2.31 | 116.76 | 119.07 | 2.31 | 116.76 | 119.07
29.21 | Fornecimento e instalação de divisória de privacidade de TAA em policarbonato para carenagem | 1 | un | 291.81 | 87.94 | 379.75 | 291.81 | 87.94 | 379.75
29.22 | Ajuste de biombo, divisórias, carenagens e mobiliário em geral | 415 | un | 10.86 | 87.94 | 98.8 | 4506.9 | 36495.1 | 41002
29.23 | Fornecimento e instalação de biombo de privacidade em policarbonato | 1 | m² | 872.24 | 87.94 | 960.18 | 872.24 | 87.94 | 960.18
29.24 | Remoção de adesivos e limpeza | 227 | m² | 23.94 | 19.45 | 43.39 | 5434.38 | 4415.15 | 9849.53
29.25 | Reparo de carenagens - Padrões BB | 134 | un | 147.36 | 41.57 | 188.93 | 19746.24 | 5570.38 | 25316.62
29.26 | Recolagem de piso tátil de borracha - direcional ou alerta (por placa) | 209 | un | 9.58 | 1.49 | 11.07 | 2002.22 | 311.41 | 2313.63
29.27 | Sinalização tátil para corrimão - Plaqueta em braile | 1 | un | 9.91 | 4.39 | 14.3 | 9.91 | 4.39 | 14.3
29.28 | Sinalização tátil para corrimão - Anel de borracha | 1 | un | 13.13 | 4.39 | 17.52 | 13.13 | 4.39 | 17.52
29.29 | Instalação de kit de ar condicionado | 1 | m | 136.93 | 64.31 | 201.24 | 136.93 | 64.31 | 201.24
29.30 | Piso tátil de concreto - direcional ou alerta (por placa) | 24 | un | 21.97 | 3.75 | 25.72 | 527.28 | 90 | 617.28
29.31 | Caminhão Munck | 1 | h | 288.64 | 19.94 | 308.58 | 288.64 | 19.94 | 308.58
29.32 | Sinalização Externa - Bandeira | 1 | un | 1993.52 | 221.43 | 2214.95 | 1993.52 | 221.43 | 2214.95
29.33 | Sinalização Externa - Medalhão com logotipo BB | 1 | un | 1598.87 | 221.43 | 1820.3 | 1598.87 | 221.43 | 1820.3
29.34 | Sinalização Externa - Letreiro (módulo padrão básico de 4,10 m) | 1 | un | 4141.27 | 896.43 | 5037.7 | 4141.27 | 896.43 | 5037.7
29.35 | Sinalização Externa - Letreiro (módulo padrão básico de 4,10 m com redução de até 2/3) | 1 | un | 2776.48 | 597.61 | 3374.09 | 2776.48 | 597.61 | 3374.09
29.36 | Sinalização Externa - Letreiro (módulo padrão estendido de 5,80 m) | 1 | un | 5849.71 | 498.93 | 6348.64 | 5849.71 | 498.93 | 6348.64
29.37 | Sinalização Externa - Letreiro (módulo padrão estendido de 7,50 m) | 1 | un | 7537.26 | 1156.72 | 8693.98 | 7537.26 | 1156.72 | 8693.98
29.38 | Sinalização Externa - Letreiro (módulo padrão básico com bandeira de 7,75 m) | 1 | un | 8789.88 | 1919.36 | 10709.24 | 8789.88 | 1919.36 | 10709.24
29.39 | Sinalização Externa - Letreiro (módulo padrão estendido com bandeira de 10,30 m) | 1 | un | 11395.97 | 1950.31 | 13346.28 | 11395.97 | 1950.31 | 13346.28
29.40 | Sinalização Externa - Totem externo 4,10 m | 1 | un | 7331.13 | 1477.39 | 8808.52 | 7331.13 | 1477.39 | 8808.52
29.41 | Sinalização Externa - Totem externo 7,50 m | 1 | un | 12942.34 | 2702.91 | 15645.25 | 12942.34 | 2702.91 | 15645.25
29.42 | Sinalização Externa - Totem externo 12,00 m | 1 | un | 36531.03 | 3226.09 | 39757.12 | 36531.03 | 3226.09 | 39757.12
29.43 | Vedações em geral (janelas, portas, pias e similares) | 108 | un | 9.05 | 11.97 | 21.02 | 977.4 | 1292.76 | 2270.16
29.44 | Piso tátil de Inox - direcional (pinos) ou alerta (faixas) | 73 | m | 152.93 | 28.86 | 181.79 | 11163.89 | 2106.78 | 13270.67
29.45 | Piso tátil de PVC - direcional (pinos) ou alerta (faixas) | 1 | m | 40.62 | 28.86 | 69.48 | 40.62 | 28.86 | 69.48
29.46 | Sinalização visual e tátil no acesso - PLACA 12x18 cm | 1 | un | 149.78 | 12.37 | 162.15 | 149.78 | 12.37 | 162.15
29.47 | Sinalização visual e tátil no acesso - PLACA 40x18 cm | 1 | un | 402.3 | 12.37 | 414.67 | 402.3 | 12.37 | 414.67
29.48 | Sinalização visual e tátil no acesso - PLACA 44x18 cm | 1 | un | 417.15 | 12.37 | 429.52 | 417.15 | 12.37 | 429.52
29.49 | Proteção/Ocultação Sinalização Externa - Letreiros, totem, bandeira, medalhão, pórtico de acesso. | 1 | un | 45.97 | 21.54 | 67.51 | 45.97 | 21.54 | 67.51
29.50 | Caminhão com Cesto Aereo Isolado | 1 | h | 282.33 | 19.94 | 302.27 | 282.33 | 19.94 | 302.27
29.51 | Manutenção Preventiva de Elementos de Sinalização LED - Padrão BB | 1 | un | 37.66 | 740.84 | 778.5 | 37.66 | 740.84 | 778.5
30 | LIMPEZA E VERIFICAÇÃO FINAL |  |  | 175.04: 0; 8.08: 0; 183.12: 0
| TOTAL DO ORÇAMENTO COM BDI INCLUSO: |  |  | 175.04: 3746371.5; 8.08: 1518801.78; 183.12: 5265173.28

## Prefixos
Relação das Dependências do Lote MT - Cuiabá
PREFIXO/SB | SB | NOME DA AGÊNCIA | ENDEREÇO | MUNICÍPIO | PREFIXO | SB | PREFIXO/SB
0046/00 | 00 | EMPRESA CUIABA | AV. PRESIDENTE GETULIO VARGAS,1189 | CUIABÁ | 0046 | 00 | 0046/00
0184/00 | 00 | CACERES | RUA PADRE CASSEMIRO,1600 | CÁCERES | 0184 | 00 | 0184/00
0184/92 | 92 | PAT CACERES | RUA PADRE CASSEMIRO, 1600 | CÁCERES | 0184 | 92 | 0184/92
0551/00 | 00 | RONDONOPOLI S | AV.CUIABA,985 | RONDONÓPOLIS | 0551 | 00 | 0551/00
0553/00 | 00 | POXOREU | AV.BRASIL,1 | POXORÉU | 0553 | 00 | 0553/00
0662/00 | 00 | POCONE | R.CAMPOS SALLES,49 | POCONÉ | 0662 | 00 | 0662/00
0667/00 | 00 | ROSARIO OESTE | PCA.MANOEL LOUREIRO,163 | ROSÁRIO OESTE | 0667 | 00 | 0667/00
0854/00 | 00 | JACIARA | AV.ANTONIO FERREIRA SOBRINHO,1025 | JACIARA | 0854 | 00 | 0854/00
1216/00 | 00 | COXIPO | AV.FERNANDO CORREA DA COSTA,2368 | CUIABÁ | 1216 | 00 | 1216/00
1772/00 | 00 | CHAPADA GUIMARAES | PCA.DOM WUNIBALDO,436 | CHAPADA DOS GUIMARÃES | 1772 | 00 | 1772/00
1998/00 | 00 | ESTILO RONDONOPOLI S | AV.LIONS INTERNACIONAL,1105 | RONDONÓPOLIS | 1998 | 00 | 1998/00
1998/01 | 01 | AGR- PRIMAVERA LESTE | R.SILVERIO NADIR DANIELLI,190 | PRIMAVERA DO LESTE | 1998 | 01 | 1998/01
2029/00 | 00 | DOM AQUINO | AV.CUIABA,135 | DOM AQUINO | 2029 | 00 | 2029/00
2128/00 | 00 | PAIAGUAS | RUA UM, S/N | CUIABÁ | 2128 | 00 | 2128/00
2128/13 | 13 | TCE-MT | R.SEIS,S/N | CUIABÁ | 2128 | 13 | 2128/13
2128/19 | 19 | TRT-MT- 20.ANDAR ADM | AVENIDA HISTORIADOR RUBENS DE MENDONCA, 3355 | CUIABÁ | 2128 | 19 | 2128/19
2128/22 | 22 | TRT-MT- 1.ANDAR FORUM | AV.HIST.RUBENS DE MENDONCA,3355 | CUIABÁ | 2128 | 22 | 2128/22
2230/00 | 00 | JUSCIMEIRA | AV.JUSCELINO KUBITSCHEK,904 | JUSCIMEIRA | 2230 | 00 | 2230/00
2342/00 | 00 | NOBRES | AV.JUSCELINO KUBITSCHEK,500 | NOBRES | 2342 | 00 | 2342/00
2363/00 | 00 | DOM BOSCO | R.COMANDANTE COSTA,1205 | CUIABÁ | 2363 | 00 | 2363/00
2363/04 | 04 | DETRAN-MT | AVENIDA DOUTOR HELIO RIBEIRO,1000 | CUIABÁ | 2363 | 04 | 2363/04
2363/05 | 05 | ASS.LEGISLATI VA-MT | CTO.POLITICO ADMINISTRATIVO,S/N | CUIABÁ | 2363 | 05 | 2363/05
2363/13 | 13 | DETRAN-MT | AVENIDA AGRICOLA PAES DE BARROS, S/N | CUIABÁ | 2363 | 13 | 2363/13
2373/00 | 00 | ALENCASTRO | RUA BARAO DE MELGACO. Nº 915 | CUIABÁ | 2373 | 00 | 2373/00
2423/00 | 00 | PEDRA PRETA | AV.JOSE RODRIGUES DA CRUZ,915 | PEDRA PRETA | 2423 | 00 | 2423/00
2764/00 | 00 | VARZEA GRANDE | AV FILINTO MULLER, 646 | VÁRZEA GRANDE | 2764 | 00 | 2764/00
2960/00 | 00 | BAIRRO DO CPA | R.PERNAMBUCO,12 | CUIABÁ | 2960 | 00 | 2960/00
2963/00 | 00 | CIDADE INDUSTRIAL | AV COUTO MAGALHAES (LOT CENTRO),2687 | VÁRZEA GRANDE | 2963 | 00 | 2963/00
3037/00 | 00 | CAMPO VERDE | AV.BRASIL,188 | CAMPO VERDE | 3037 | 00 | 3037/00
3228/00 | 00 | NOVA MUTUM | AV.MUTUM,671-W | NOVA MUTUM | 3228 | 00 | 3228/00
3283/00 | 00 | EMPRESA RONDONOPOLI S | AV.LIONS INTERNACIONAL,806A | RONDONÓPOLIS | 3283 | 00 | 3283/00
3283/01 | 01 | PJ-2423 PEDRA PRETA | AV.JOSE RODRIGUES DA CRUZ,915 | PEDRA PRETA | 3283 | 01 | 3283/01
3283/02 | 02 | PJ-0854 JACIARA | AV.ANTONIO FERREIRA SOBRINHO,1025 | JACIARA | 3283 | 02 | 3283/02
3290/00 | 00 | PRIMAVERA DO LESTE | R.SILVERIO NADIR DANIELLI,190 | PRIMAVERA DO LESTE | 3290 | 00 | 3290/00
3325/00 | 00 | GOIABEIRAS | AV. PRESIDENTE GETULIO VARGAS,1189 | CUIABÁ | 3325 | 00 | 3325/00
3499/00 | 00 | AV.RUBENS MENDONCA | AV.HIST.RUBENS DE MENDONCA,1236 | CUIABÁ | 3499 | 00 | 3499/00
3499/02 | 02 | FORUM CUIABA | AV DESEMBARGADOR MILTON FIGUEIREDO FERREIRA MENDES | CUIABÁ | 3499 | 02 | 3499/02
3499/10 | 10 | TJ-MT | R.C,S/N | CUIABÁ | 3499 | 10 | 3499/10
3834/00 | 00 | ESC SETOR PUBLICO MT | AV.RUBENS DE MENDONCA,2300 | CUIABÁ | 3834 | 00 | 3834/00
3834/02 | 02 | PLT-2764 VARZEA GRAN | AV.FILINTO MULLER,646 | VÁRZEA GRANDE | 3834 | 02 | 3834/02
3834/03 | 03 | PLT-0551 RONDONOPOLI | AVENIDA CUIABA, 985 | RONDONÓPOLIS | 3834 | 03 | 3834/03
3940/00 | 00 | CRISTO REI | AV GONCALO BOTELHO DE CAMPOS, 2478 | VÁRZEA GRANDE | 3940 | 00 | 3940/00
3943/00 | 00 | STO.ANTONIO LEVERGER | AV MAL ARTHUR COSTA E SILVA, S/N | SANTO ANTÔNIO DO LEVERGER | 3943 | 00 | 3943/00
4043/00 | 00 | CARMINDO DE CAMPOS | AV.CARMINDO DE CAMPOS,1957 | CUIABÁ | 4043 | 00 | 4043/00
4205/00 | 00 | CORP BANK MT | AV DAS FLORES, 945 | CUIABÁ | 4205 | 00 | 4205/00
4205/01 | 01 | PLT CORP BK RONDON | AV LIONS INTERNACIONAL, 1105 | RONDONÓPOLIS | 4205 | 01 | 4205/01
4448/00 | 00 | ESCR.EXC.CUIA BA | AV.DR.HELIO RIBEIRO, 487 | CUIABÁ | 4448 | 00 | 4448/00
4696/00 | 00 | ESTILO CUIABA | RUA JOSE MONTEIRO DE FIGUEIREDO, 240 | CUIABÁ | 4696 | 00 | 4696/00
4696/01 | 01 | AGR-CAMPO VERDE | AV.BRASIL,188 | CAMPO VERDE | 4696 | 01 | 4696/01
4828/10 | 10 | SOP PONTE DE FERRO | AV FERNANDO CORREA DA COSTA, 4491 | CUIABÁ | 4828 | 10 | 4828/10
4828/00 | 00 | PSO CUIABA | RUA BARAO DE MELGACO, 915. 1° ANDAR. | CUIABÁ | 4828 | 00 | 4828/00
4828/02 | 02 | SOP-COXIPO | AV FERNANDO CORREA DA COSTA, 2368 | CUIABÁ | 4828 | 02 | 4828/02
4828/03 | 03 | SOP-PAIAGUAS | COMPLEXO PALACIO PAIAGUAS | CUIABÁ | 4828 | 03 | 4828/03
4828/04 | 04 | SOP-DOM BOSCO | R COMANDANTE COSTA, 1205 | CUIABÁ | 4828 | 04 | 4828/04
4828/05 | 05 | SOP- ALENCASTRO | RUA BARAO DE MELGACO, 915 | CUIABÁ | 4828 | 05 | 4828/05
4828/06 | 06 | SOP-BAIRRO DO CPA | R.PERNAMBUCO,12 | CUIABÁ | 4828 | 06 | 4828/06
4828/07 | 07 | SOP- GOIABEIRAS | AV.GETULIO VARGAS,1189 | CUIABÁ | 4828 | 07 | 4828/07
4828/08 | 08 | SOP- AV.RUBENS MENDON | AV. HIST. RUBENS DE MENDONCA, 1236 | CUIABÁ | 4828 | 08 | 4828/08
4828/12 | 12 | SOP- CARMINDO CAMPOS | AV. CARMINDO DE CAMPOS, 1957 | CUIABÁ | 4828 | 12 | 4828/12
4828/16 | 16 | SOP-TCE-MT | COMPLEXO PALACIO PAIAGUAS | CUIABÁ | 4828 | 16 | 4828/16
4828/17 | 17 | SOP-DETRAN | AV PAIAGUAS, 1000 | CUIABÁ | 4828 | 17 | 4828/17
4828/18 | 18 | SOP- ASSEMB.LEGIS LAT. | CENTRO POLITICO ADMINISTRATIVO | CUIABÁ | 4828 | 18 | 4828/18
4828/19 | 19 | SOP-FORUM | AV AVENIDA DESEMBARGADOR MILTON FIGUEIREDO FERREIR | CUIABÁ | 4828 | 19 | 4828/19
4828/20 | 20 | SOP-TRIB. DE JUSTICA | R.C,S/N | CUIABÁ | 4828 | 20 | 4828/20
4828/23 | 23 | SOP- AG.CUIABA | RUA BARAO DE MELGACO, 3.850 | CUIABÁ | 4828 | 23 | 4828/23
4828/70 | 70 | SECRETARIA DE SAUDE | CENTRO POLITICO ADMINISTRATIVO | CUIABÁ | 4828 | 70 | 4828/70
4828/79 | 79 | PGJ-MT I | R.QUATRO,S/N | CUIABÁ | 4828 | 79 | 4828/79
4828/38 | 38 | SOP ESTILO CUIABA | AV JOSE MONTEIRO DE FIGUEIREDO, 240 | CUIABÁ | 4828 | 38 | 4828/38
4828/83 | 83 | SOP-CID INDUSTRIAL | AV AVENIDA COUTO MAGALHAES(LOT CENTRO), 2687 | VÁRZEA GRANDE | 4828 | 83 | 4828/83
4828/85 | 85 | SOP-CRISTO REI MT | AV GONCALO BOTELHO DE CAMPOS, 2478 | VÁRZEA GRANDE | 4828 | 85 | 4828/85
4828/82 | 82 | SOP-VARZEA GRANDE MT | AV FILINTO MULLER, 646 | VÁRZEA GRANDE | 4828 | 82 | 4828/82
4828/84 | 84 | SOP-AVENIDA DA FEB | AV DA FEB, 1600 | VÁRZEA GRANDE | 4828 | 84 | 4828/84
4828/86 | 86 | SOP-COUTO MAGALHAES | AV COUTO MAGALHAES, 2687 | VÁRZEA GRANDE | 4828 | 86 | 4828/86
4828/87 | 87 | SOP-ESTILO M GROSSO | AV MIGUEL SUTIL, 4100 | CUIABÁ | 4828 | 87 | 4828/87
4828/32 | 32 | SOP-S.PUBLICO CUIABA | AV.RUBENS DE MENDONCA,2300 | CUIABÁ | 4828 | 32 | 4828/32
4828/33 | 33 | SOP-TRT-MT- 1.AND FOR | AV.HIST.RUBENS DE MENDONCA,3355 | CUIABÁ | 4828 | 33 | 4828/33
4828/09 | 09 | SOP-PRIVATE CUIABA | AV AVENIDA DAS FLORES | CUIABÁ | 4828 | 09 | 4828/09
4828/11 | 11 | SOP-CORP. BANK MT | AV. DAS FLORES,945 | CUIABÁ | 4828 | 11 | 4828/11
5782/00 | 00 | ALVORADA-MT | R.PIRACICABA,730 | PRIMAVERA DO LESTE | 5782 | 00 | 5782/00
7139/00 | 00 | EMPRESA VARZEA GRAND | AV FILINTO MULLER, 646 | VÁRZEA GRANDE | 7139 | 00 | 7139/00
8442/00 | 00 | GEPES CENT. OESTE II | AVENIDA DR. HÉLIO RIBEIRO, 487 | CUIABÁ | 8442 | 00 | 8442/00
8442/04 | 04 | GEPES COII/SESMT MT | AV AVENIDA DOUTOR HELIO RIBEIRO, 487 | CUIABÁ | 8442 | 04 | 8442/04
8629/00 | 00 | ESTILO MATO GROSSO | AV.MIGUEL SUTIL, 4.100 | CUIABÁ | 8629 | 00 | 8629/00
8687/00 | 00 | EMPRESA MATO GROSSO | AV FERNANDO CORREA DA COSTA,2368 | CUIABÁ | 8687 | 00 | 8687/00
9129/00 | 00 | ESCR.EXC.CID. VERDE | R.BARAO DE MELGACO,915 | CUIABÁ | 9129 | 00 | 9129/00

## BDI
O interessado deverá preencher os campos em amarelo de forma a obter o valor do BDI. |  | O BDI pode ser alterado pela interessada. A alteração do BDI afeta o valor final da proposta. O valor do BDI deverá ser igual ao da proposta a ser apresentada.
COMPOSIÇÃO ESTIMADA DO BDI (DESONERADO)
ÍNDICES BDI - Serviços, subcontratações e acionamentos de Serviços de Engenharia.
CUSTOS INDIRETOS
Administração Central (AC) | 3%
Seguros (S) + Garantia (G) | 0.8%
Riscos R) | 0.97%
Despesas Financeiras (DF) | 0.59%
BONIFICAÇÃO
Lucro Bruto (LB) | 6.16%
TRIBUTOS (T)
ISS | 5%
PIS / PASEP | 0.65%
COFINS | 3%
CPRB | 4.5%
BDI SERVIÇOS | 28.82%
BDI = [[(1+(AC+S+G+R))*(1+DF)*(1+LB)]/(1-T)]-1
1 - O cálculo do BDI segue a metodologia estabelecida no item 9.10 do Voto do Acórdão 2369/2011 - TCU - Plenário. O IR e a CSLL não fazem parte do cálculo. 2 - Valores Referenciais dados pelo Acórdão 2622/2013 - TCU - Plenário. 3 - A parcela referente aos Seguros (S) é inversa à parcela de Riscos (R), ou seja, quanto maior a cobertura dos seguros contratados, menor a taxa de risco a ser considerada no BDI. Sendo assim, optou-se por representá-las na planilha de forma unificada. Poderão estar contabilizados na parcela os Seguros de Risco de Engenharia e de Responsabilidade Civil, dentre outros. 4 - Conforme orientações do TCU, publicadas no guia ORIENTAÇÕES PARA ELABORAÇÃO DE PLANILHAS ORÇAMENTÁRIAS DE OBRAS PÚBLICAS, a CPRB (Contribuição Previdenciária Sobre a Receita Bruta) deve ser incluída no cálculo do BDI de orçamentos que consideram a desoneração da folha de pagamentos.
Observação: O PROPONENTE utilizará a incidência da CPRB somente se estiver enquadrado como desonerado.