## Memorial de cálculo
ITENS M² COM DESCONTO | [5 empty] | ITENS M² SEM DESCONTO |  |  |  | ITENS M³ - ENTULHO, ETC |  |  |  | PINTURA ESMALTE EM PORTA |  |  |  | ITENS UNITÁRIOS (M, UM,
Itens | [5 empty] | Itens |  |  |  | Itens |  |  |  | Itens |  |  |  | Itens
17.6 | Pintura em látex acrílica premium fosca em paredes internas ou externas, exceto muros, com três demãos, sem emassamento, com aplicação de selador para alvenaria exterior. | [5 empty] | #N/A |  |  | 2.18 | Remoção de entulho com caçamba metálica, inclusive limpeza, transporte, carga, descarga e descarte conforme legislação ambiental - Material de descarte (alvenaria, estruturas metálicas, madeiramento, revestimentos cerâmicos, gesso, dry-wall, entre outros) |  |  |  | #N/A |  |  | 13.12 | Deslocamento ou remanejamento de mobiliário dentro da agência
Foto | Comp. (m) | Altura (m) | Desconto (m²) | Subtotal | Total (m) | Foto | Comp. (m) | Altura (m) | Total (m²) | Foto | Comp. (m) | Altura (m) | Total (m³) | Foto | Comp. (m) | Altura (m) Comprimento (m) | Total (m²) | Foto | Quantitativo | Unidade
177 | 8.1 | 3 | 1.89 | 24.3 | 22.41 |  |  |  | 0 | 290 | 3.94 | 1 | 3.94 |  |  | 2.1 | 0 | 167 | 2 | UN
|  |  |  | 0 | 0 |  |  |  | 0 |  |  |  | 0 |  |  | 2.1 | 0 |  |  | UN
|  |  |  | 0 | 0 |  |  |  | 0 |  |  |  | 0 |  |  | 2.1 | 0 |  |  | UN
|  |  |  | 0 | 0 |  |  |  | 0 |  |  |  | 0 |  |  | 2.1 | 0 |  |  | UN
|  |  |  | 0 | 0 |  |  |  | 0 |  |  |  | 0 |  |  | 2.1 | 0 |  |  | UN
|  |  |  | 0 | 0 |  |  |  | 0 |  |  |  | 0 |  |  | 2.1 | 0 |  |  | UN
|  |  |  | 0 | 0 |  |  |  | 0 |  |  |  | 0 |  |  | 2.1 | 0 |  |  | UN
|  |  |  | 0 | 0 |  |  |  | 0 |  |  |  | 0 |  |  | 2.1 | 0 |  |  | UN
|  |  |  | 0 | 0 |  |  |  | 0 |  |  |  | 0 |  |  | 2.1 | 0 |  |  | UN
|  |  |  | 0 | 0 |  |  |  | 0 |  |  |  | 0 |  |  | 2.1 | 0 |  |  | UN
|  |  |  | 0 | 0 |  |  |  | 0 |  |  |  | 0 |  |  | 2.1 | 0 |  |  | UN
|  |  |  | 0 | 0 |  |  |  | 0 |  |  |  | 0 |  |  | 2.1 | 0 |  |  | UN
|  |  |  | 0 | 0 |  |  |  | 0 |  |  |  | 0 |  |  | 2.1 | 0 |  |  | UN
|  |  |  | 0 | 0 |  |  |  | 0 |  |  |  | 0 |  |  | 2.1 | 0 |  |  | UN
|  |  |  | 0 | 0 |  |  |  | 0 |  |  |  | 0 |  |  | 2.1 | 0 |  |  | UN
|  |  |  | 0 | 0 |  |  |  | 0 |  |  |  | 0 |  |  | 2.1 | 0 |  |  | UN
|  |  |  | 0 | 0 |  |  |  | 0 |  |  |  | 0 |  |  | 2.1 | 0 |  |  | UN
|  |  |  | 0 | 0 |  |  |  | 0 |  |  |  | 0 |  |  | 2.1 | 0 |  |  | UN
|  |  |  | 0 | 0 |  |  |  | 0 |  |  |  | 0 |  |  | 2.1 | 0 |  |  | UN
|  |  |  | 0 | 0 |  |  |  | 0 |  |  |  | 0 |  |  | 2.1 | 0 |  |  | UN
|  |  |  | 0 | 0 |  |  |  | 0 |  |  |  | 0 |  |  | 2.1 | 0 |  |  | UN
|  |  |  | 0 | 0 |  |  |  | 0 |  |  |  | 0 |  |  | 2.1 | 0 |  |  | UN
|  |  |  | 0 | 0 |  |  |  | 0 |  |  |  | 0 |  |  | 2.1 | 0 |  |  | UN
|  |  |  | 0 | 0 |  |  |  | 0 |  |  |  | 0 |  |  | 2.1 | 0 |  |  | UN
|  |  |  | 0 | 0 |  |  |  | 0 |  |  |  | 0 |  |  | 2.1 | 0 |  |  | UN
|  |  |  | 0 | 0 |  |  |  | 0 |  |  |  | 0 |  |  | 2.1 | 0 |  |  | UN
|  |  |  | 0 | 0 |  |  |  | 0 |  |  |  | 0 |  |  | 2.1 | 0 |  |  | UN
|  |  |  | 0 | 0 |  |  |  | 0 |  |  |  | 0 |  |  | 2.1 | 0 |  |  | UN
|  |  |  | 0 | 0 |  |  |  | 0 |  |  |  | 0 |  |  | 2.1 | 0 |  |  | UN
|  |  |  | 0 | 0 |  |  |  | 0 |  |  |  | 0 |  |  | 2.1 | 0 |  |  | UN
|  |  |  | 0 | 0 |  |  |  | 0 |  |  |  | 0 |  |  | 2.1 | 0 |  |  | UN
|  |  |  | 0 | 0 |  |  |  | 0 |  |  |  | 0 |  |  | 2.1 | 0 |  |  | UN
Total |  |  |  |  | 22.41 | Total |  |  | 0 | Total (dividido por 10) |  |  | 0.394 | Total (X3) |  |  | 0 | Total | 2 | UN

## Itens
A interessada deverá prrencher os campos em amarelo abaixo.
|  | CONSERVAÇÃO PREDIAL | [7 empty] | Informar nos campos em amarelo abaixo o desconto para MA e MO. Poderá ser informado desconto diferente ou igual para MA e MO de forma a ajustar o desconto global ao desconto ofertado na licitação. O campo em verde, após o preenchimento do MA, MO e BDI (em sua respectiva aba), deverá refletir o valor de desconto ofertado na Licitação. O valor efetivo de desconto de MA e MO considerando BDI aparecerá nos campos em Azul.
| PROPONENTE : |  |  |  |  | LOTE: | 04 |  |  | Material sem BDI | Mão de obra sem BDI
| MAFFENG ENGENHARIA E MANUTENÇÃO LTDA | CNPJ: | 33.624.704/0001-94 |  |  |  |  | DESCONTO: | 31.14% | 20.01% | 20.01% | Não mexer nos dados abaixo. Dados Sem BDI. |  |  |  |  | Não mexer nos dados abaixo. Dados com BDI. |  |  |  |  | Descontos Calculados
ITEM |  | QTDE | UN. | UNITÁRIO MATERIAL | UNITÁRIO MÃO DE OBRA | TOTAL UNITÁRIO DO ITEM | TOTAL MATERIAL ROTEIRO | TOTAL MÃO DE OBRA ROTEIRO | TOTAL GERAL ROTEIRO | Desconto Global Calculado com BDI | -14.97% | QTDE | UN. | UNITÁRIO MATERIAL Referência | UNITÁRIO MÃO DE OBRA Referência | TOTAL UNITÁRIO DO ITEM Referência | QTDE | UN. | UNITÁRIO MATERIAL Referência | UNITÁRIO MÃO DE OBRA Referência | TOTAL UNITÁRIO DO ITEM Referência | UNITÁRIO MATERIAL Referência | UNITÁRIO MÃO DE OBRA Referência | TOTAL UNITÁRIO DO ITEM Referência
1 | PRELIMINARES | [5 empty] | 805267.07 | 312423.9 | 1117690.97 | O valor do campo em verde deverá ser igual ao da proposta apresentada.
1.1 | Chamado | 249 | un | 0 | 86.69 | 86.69 | 0 | 21585.81 | 21585.81 |  |  | 392 | un | 0 | 106.2 | 106.2 | 392 | un | 0 | 135.41 | 135.41 | 0% | -35.98% | -35.98%
1.2 | Deslocamento | 299981 | km | 1.66 | 0.73 | 2.39 | 497968.46 | 218986.13 | 716954.59 |  |  | 200480 | km | 1.89 | 0.97 | 2.86 | 200480 | km | 2.41 | 1.24 | 3.65 | -31.12% | -41.13% | -34.52%
1.3 | Revisão de instalações | 151 | un | 87.3 | 468.71 | 556.01 | 13182.3 | 70775.21 | 83957.51 |  |  | 168 | un | 99.64 | 430.84 | 530.48 | 168 | un | 127.04 | 549.32 | 676.36 | -31.28% | -14.67% | -17.79%
1.4 | Acompanhamento técnico em Segurança do Trabalho | 1 | un | 0 | 442.2 | 442.2 | 0 | 442.2 | 442.2 |  |  | 40 | un | 0 | 285.92 | 285.92 | 40 | un | 0 | 364.55 | 364.55 | 0% | 21.3% | 21.3%
1.5 | Hospedagem de equipe técnica - Serviços prolongados | 151 | un | 1947.18 | 0 | 1947.18 | 294024.18 | 0 | 294024.18 |  |  | 56 | un | 2222.54 | 0 | 2222.54 | 56 | un | 2833.74 | 0 | 2833.74 | -31.29% | 0% | -31.29%
1.6 | Deslocamento Fluvial | 2 | Km | 0.82 | 1.79 | 2.61 | 1.64 | 3.58 | 5.22 | Desconto Calculado Material Efetivo | -31.41% | 1 | Km | 0.94 | 2.02 | 2.96 | 1 | Km | 1.2 | 2.58 | 3.78 | -31.67% | -30.62% | -30.95%
1.7 | Laudo técnico fotográfico - Elementos de Sinalização - Padrão BB | 1 | UN | 90.49 | 630.97 | 721.46 | 90.49 | 630.97 | 721.46 | Desconto Calculado Mão de Obra Efetivo | -9.01% | 1 | UN | 103.29 | 734.85 | 838.14 | 1 | UN | 131.69 | 936.93 | 1068.62 | -31.29% | -32.66% | -32.49%
2 | IMPLANTAÇÃO / ADMINISTRAÇÃO | [5 empty] | 158849.08 | 206579.93 | 365429.01 | Os valores acima consideram o valor informado na aba BDI. | [11 empty] | 0% | 0% | 0%
2.1 | Demolição manual de concreto simples | 27 | m³ | 0 | 347.88 | 347.88 | 0 | 9392.76 | 9392.76 |  |  | 7 | m³ | 0 | 288.91 | 288.91 | 7 | m³ | 0 | 368.36 | 368.36 | 0% | -5.56% | -5.56%
2.2 | Demolição manual de alvenaria de elevação ou elemento vazado, incluindo revestimento | 51 | m³ | 0 | 80.28 | 80.28 | 0 | 4094.28 | 4094.28 | A interessada pode alterar o BDI na respectiva aba da planilha eletrônica. A alteração do BDI afeta o desconto calculado efetivo de material e de mão de obra. O valor do BDI deverá ser igual ao da proposta a ser apresentada. |  | 23 | m³ | 0 | 66.67 | 66.67 | 23 | m³ | 0 | 85 | 85 | 0% | -5.553% | -5.553%
2.3 | Demolição manual de revestimento em massa de parede ou teto ou Dry-Wall | 362 | m³ | 0 | 8.52 | 8.52 | 0 | 3084.24 | 3084.24 |  |  | 116 | m³ | 0 | 7.43 | 7.43 | 116 | m³ | 0 | 9.47 | 9.47 | 0% | -10.03% | -10.03%
2.4 | Demolição de pisos em geral (ladrilho hidráulico, camada de enchimento, cerâmica, porcelanato, mármore, granito, pedra e madeira) - Manual | 293 | m² | 0 | 37.46 | 37.46 | 0 | 10975.78 | 10975.78 |  |  | 35 | m² | 0 | 31.11 | 31.11 | 35 | m² | 0 | 39.67 | 39.67 | 0% | -5.571% | -5.571%
2.5 | Demolição de pisos em geral (ladrilho hidráulico, camada de enchimento, cerâmica, porcelanato, mármore, granito, pedra e madeira) - Mecanizado | 139 | m² | 26.28 | 18.73 | 45.01 | 3652.92 | 2603.47 | 6256.39 |  |  | 73 | m² | 23.22 | 15.56 | 38.78 | 73 | m² | 29.61 | 19.84 | 49.45 | -11.25% | -5.595% | -8.979%
2.6 | Demolição de pavimentação com pré-moldado de concreto ou intertravado | 6 | m² | 0 | 18.73 | 18.73 | 0 | 112.38 | 112.38 |  |  | 1 | m² | 0 | 15.56 | 15.56 | 1 | m² | 0 | 19.84 | 19.84 | 0% | -5.595% | -5.595%
2.7 | Demolição de piso cimentado sobre lastro de concreto | 35 | m² | 0 | 34.79 | 34.79 | 0 | 1217.65 | 1217.65 |  |  | 1 | m² | 0 | 28.89 | 28.89 | 1 | m² | 0 | 36.83 | 36.83 | 0% | -5.539% | -5.539%
2.8 | Demolição manual de forro, inclusive sistema de fixação/tarugamento | 939 | m² | 0 | 10.71 | 10.71 | 0 | 10056.69 | 10056.69 | A interessada pode utilizar modelo próprio de planilha para cálculo,entretanto,a planilha final a ser apresentada juntamente com a proposta, deverá ter a mesma formatação do orçamento estimado que compõe a licitação. |  | 850 | m² | 0 | 8.89 | 8.89 | 850 | m² | 0 | 11.33 | 11.33 | 0% | -5.472% | -5.472%
2.9 | Demolição de contrapiso/argamassa regularizante, isolante ou protetora | 203 | m² | 0 | 13.38 | 13.38 | 0 | 2716.14 | 2716.14 |  |  | 6 | m² | 0 | 11.11 | 11.11 | 6 | m² | 0 | 14.17 | 14.17 | 0% | -5.575% | -5.575%
2.10 | Demolição de estrutura em madeira para telhado | 61 | m² | 0 | 36.98 | 36.98 | 0 | 2255.78 | 2255.78 |  |  | 1 | m² | 0 | 31.33 | 31.33 | 1 | m² | 0 | 39.95 | 39.95 | 0% | -7.434% | -7.434%
2.11 | Retirada de cumeeira, espigão, rufo, calha ou chapim, perfil qualquer | 152 | m | 0 | 17.27 | 17.27 | 0 | 2625.04 | 2625.04 |  |  | 203 | m | 0 | 15.47 | 15.47 | 203 | m | 0 | 19.72 | 19.72 | 0% | -12.42% | -12.42%
2.12 | Retirada de piso tátil com limpeza | 814 | m² | 11.07 | 28.13 | 39.2 | 9010.98 | 22897.82 | 31908.8 |  |  | 3400 | m² | 19.61 | 25.1 | 44.71 | 3400 | m² | 25 | 32 | 57 | -55.72% | -12.09% | -31.23%
2.13 | Remoção de revestimento de piso de carpete ou manta vinílica | 2344 | m² | 11.07 | 14.23 | 25.3 | 25948.08 | 33355.12 | 59303.2 |  |  | 1913 | m² | 19.61 | 12.91 | 32.52 | 1913 | m² | 25 | 16.46 | 41.46 | -55.72% | -13.55% | -38.98%
2.14 | Ajuste de Piso Elevado (remoção e recolocação de revestimentos e placas do piso inclusive) | 72 | m² | 7.86 | 74.09 | 81.95 | 565.92 | 5334.48 | 5900.4 |  |  | 375 | m² | 9.93 | 66.6 | 76.53 | 375 | m² | 12.66 | 84.92 | 97.58 | -37.91% | -12.75% | -16.02%
2.15 | Retirada de piso elevado, inclusive estrutura de sustentação | 180 | m² | 0 | 34.13 | 34.13 | 0 | 6143.4 | 6143.4 |  |  | 410 | m² | 0 | 28.92 | 28.92 | 410 | m² | 0 | 36.87 | 36.87 | 0% | -7.432% | -7.432%
2.16 | Reinstalação de piso elevado proveniente de reaproveitamento, incluso material | 18 | m² | 1.55 | 80.31 | 81.86 | 27.9 | 1445.58 | 1473.48 |  |  | 1 | m² | 1.78 | 72.09 | 73.87 | 1 | m² | 2.27 | 91.91 | 94.18 | -31.72% | -12.62% | -13.08%
2.17 | Retirada ou recolocação de vidro | 517 | m² | 11.3 | 19.12 | 30.42 | 5842.1 | 9885.04 | 15727.14 |  |  | 235 | m² | 26.9 | 16.45 | 43.35 | 235 | m² | 34.3 | 20.97 | 55.27 | -67.06% | -8.822% | -44.96%
2.18 | Remoção de entulho com caçamba metálica, inclusive limpeza, transporte, carga, descarga e descarte conforme legislação ambiental - Material de descarte (alvenaria, estruturas metálicas, madeiramento, revestimentos cerâmicos, gesso, dry-wall, entre outros) | 1000 | m³ | 55.11 | 16.81 | 71.92 | 55110 | 16810 | 71920 |  |  | 17 | m³ | 62.9 | 13.69 | 76.59 | 17 | m³ | 80.2 | 17.45 | 97.65 | -31.28% | -3.668% | -26.35%
2.19 | Remoção / Remanejamento de placa aérea | 215 | un | 3.43 | 51.72 | 55.15 | 737.45 | 11119.8 | 11857.25 |  |  | 72 | un | 6.88 | 43.2 | 50.08 | 72 | un | 8.77 | 55.08 | 63.85 | -60.89% | -6.1% | -13.63%
2.20 | Andaime tubular fachadeiro | 291 | m²/mês | 18.95 | 8.34 | 27.29 | 5514.45 | 2426.94 | 7941.39 |  |  | 1033 | m²/mês | 17 | 8.01 | 25.01 | 1033 | m²/mês | 21.68 | 10.21 | 31.89 | -12.59% | -18.32% | -14.42%
2.21 | Andaime torre metálico (1,5 x 1,5 m) com piso metálico | 919 | m/mês | 25.27 | 14.13 | 39.4 | 23223.13 | 12985.47 | 36208.6 |  |  | 63 | m/mês | 22.66 | 13.57 | 36.23 | 63 | m/mês | 28.89 | 17.3 | 46.19 | -12.53% | -18.32% | -14.7%
2.22 | Tapume de chapa de madeira compensada, inclusive montagem | 538 | m² | 41.06 | 53.2 | 94.26 | 22090.28 | 28621.6 | 50711.88 |  |  | 858 | m² | 50.22 | 48.15 | 98.37 | 858 | m² | 64.03 | 61.39 | 125.42 | -35.87% | -13.34% | -24.84%
2.23 | Remoção de revestimento (piso ou parede) vinílico ou laminado | 38 | m² | 0 | 24.09 | 24.09 | 0 | 915.42 | 915.42 |  |  | 84 | m² | 0 | 20 | 20 | 84 | m² | 0 | 25.5 | 25.5 | 0% | -5.529% | -5.529%
2.24 | Andaime balancim | 3 | mês | 705.27 | 23.73 | 729 | 2115.81 | 71.19 | 2187 |  |  | 1 | mês | 632.5 | 21.39 | 653.89 | 1 | mês | 806.44 | 27.27 | 833.71 | -12.55% | -12.98% | -12.56%
2.25 | Remoção de estrutura metálica | 43 | m² | 83.69 | 69.33 | 153.02 | 3598.67 | 2981.19 | 6579.86 |  |  | 5 | m² | 114.06 | 60.21 | 174.27 | 5 | m² | 145.43 | 76.77 | 222.2 | -42.45% | -9.691% | -31.13%
2.26 | Remoção de equipamento de ar condicionado | 13 | un | 0 | 164.22 | 164.22 | 0 | 2134.86 | 2134.86 |  |  | 1 | un | 0 | 138.99 | 138.99 | 1 | un | 0 | 177.21 | 177.21 | 0% | -7.33% | -7.33%
2.27 | Ponto para dreno de Ar Condicionado | 1 | m | 6.92 | 10.59 | 17.51 | 6.92 | 10.59 | 17.51 |  |  | 1 | m | 8.55 | 8.89 | 17.44 | 1 | m | 10.9 | 11.33 | 22.23 | -36.51% | -6.531% | -21.23%
2.28 | Fixação de objetos diversos | 8 | un | 11.16 | 24.02 | 35.18 | 89.28 | 192.16 | 281.44 |  |  | 13 | un | 16.91 | 19.55 | 36.46 | 13 | un | 21.56 | 24.93 | 46.49 | -48.24% | -3.65% | -24.33%
2.29 | Remoção e reinstalação de telhas de cobertura | 1 | m² | 0.37 | 7.81 | 8.18 | 0.37 | 7.81 | 8.18 |  |  | 1 | m² | 0.43 | 7.19 | 7.62 | 1 | m² | 0.55 | 9.17 | 9.72 | -32.73% | -14.83% | -15.84%
2.30 | Remoção de Tapume/Chapas metálicas e de madeira, de forma manual | 1 | m² | 0 | 2.88 | 2.88 | 0 | 2.88 | 2.88 |  |  | 1 | m² | 0 | 2.51 | 2.51 | 1 | m² | 0 | 3.2 | 3.2 | 0% | -10% | -10%
2.31 | Anotação de Responsabilidade Técnica (ART) | 15 | un | 87.3 | 0 | 87.3 | 1309.5 | 0 | 1309.5 |  |  | 1 | un | 99.64 | 0 | 99.64 | 1 | un | 127.04 | 0 | 127.04 | -31.28% | 0% | -31.28%
2.32 | Remoção manual de forro, sem estrutura | 1 | m² | 0 | 7.27 | 7.27 | 0 | 7.27 | 7.27 |  |  | 1 | m² | 0 | 6.98 | 6.98 | 1 | m² | 0 | 8.9 | 8.9 | 0% | -18.31% | -18.31%
2.33 | Demolição de revestimentos de parede em geral (ladrilho hidráulico, camada de enchimento, cerâmica, porcelanato, mármore, granito, pedra e madeira) - Manual | 2 | m² | 0 | 24.25 | 24.25 | 0 | 48.5 | 48.5 |  |  | 1 | m² | 0 | 21.29 | 21.29 | 1 | m² | 0 | 27.14 | 27.14 | 0% | -10.65% | -10.65%
2.34 | Demolição de revestimentos de parede em geral (ladrilho hidráulico, camada de enchimento, cerâmica, porcelanato, mármore, granito, pedra e madeira) - Mecanizado | 1 | m² | 3.02 | 10.02 | 13.04 | 3.02 | 10.02 | 13.04 |  |  | 1 | m² | 3.05 | 8.8 | 11.85 | 1 | m² | 3.89 | 11.22 | 15.11 | -22.37% | -10.7% | -13.7%
2.35 | Remoção de poste ou mastro para bandeira | 1 | un | 0 | 34.79 | 34.79 | 0 | 34.79 | 34.79 |  |  | 1 | un | 0 | 28.89 | 28.89 | 1 | un | 0 | 36.83 | 36.83 | 0% | -5.539% | -5.539%
2.36 | Tela para Andaime | 1 | m² | 2.3 | 3.79 | 6.09 | 2.3 | 3.79 | 6.09 |  |  | 1 | m² | 2.71 | 3.44 | 6.15 | 1 | m² | 3.46 | 4.39 | 7.85 | -33.53% | -13.67% | -22.42%
3 | MOVIMENTO DE TERRA | [5 empty] | 2.07 | 117.21 | 119.28 | [12 empty] | 0% | 0% | 0%
3.1 | Escavação Manual em Solo | 1 | m³ | 0 | 96.06 | 96.06 | 0 | 96.06 | 96.06 |  |  | 1 | m³ | 0 | 78.2 | 78.2 | 1 | m³ | 0 | 99.71 | 99.71 | 0% | -3.661% | -3.661%
3.2 | Reaterro/Aterro Manual de Solo | 1 | m³ | 2.07 | 21.15 | 23.22 | 2.07 | 21.15 | 23.22 |  |  | 1 | m³ | 2.3 | 17.22 | 19.52 | 1 | m³ | 2.93 | 21.96 | 24.89 | -29.35% | -3.689% | -6.71%
4 | FUNDAÇÃO | [5 empty] | 0 | 0 | 0 | [12 empty] | 0% | 0% | 0%
5 | ESTRUTURA | [5 empty] | 17598.69 | 6394.02 | 23992.71 | [12 empty] | 0% | 0% | 0%
5.1 | Base de concreto para fixação de TAA/TTE | 9 | m³ | 705.92 | 66.13 | 772.05 | 6353.28 | 595.17 | 6948.45 |  |  | 1 | m³ | 991.66 | 55.57 | 1047.23 | 1 | m³ | 1264.37 | 70.85 | 1335.22 | -44.17% | -6.662% | -42.18%
5.2 | Montagem e Desmontagem de escoramento em madeira. | 33 | m² | 132.78 | 65.11 | 197.89 | 4381.74 | 2148.63 | 6530.37 |  |  | 1 | m² | 169.24 | 62.02 | 231.26 | 1 | m² | 215.78 | 79.08 | 294.86 | -38.47% | -17.67% | -32.89%
5.3 | Montagem e Desmontagem de escoramento metálico. | 27 | m² | 97.55 | 56.28 | 153.83 | 2633.85 | 1519.56 | 4153.41 |  |  | 1 | m² | 105.41 | 53.62 | 159.03 | 1 | m² | 134.4 | 68.37 | 202.77 | -27.42% | -17.68% | -24.14%
5.4 | Concreto fck = 15 MPa, controle tipo "B", e = 10 cm, e armado com tela de aço CA-60 | 63 | m² | 67.14 | 33.82 | 100.96 | 4229.82 | 2130.66 | 6360.48 |  |  | 1 | m² | 89.86 | 28.72 | 118.58 | 1 | m² | 114.57 | 36.62 | 151.19 | -41.4% | -7.646% | -33.22%
6 | ALVENARIAS E OUTRAS VEDAÇÕES | [5 empty] | 24987.5 | 10927.61 | 35915.11 | [12 empty] | 0% | 0% | 0%
6.1 | Alvenaria com tijolo cerâmico furado | 124 | m² | 25.27 | 47.3 | 72.57 | 3133.48 | 5865.2 | 8998.68 |  |  | 43 | m² | 28.24 | 43.13 | 71.37 | 43 | m² | 36.01 | 54.99 | 91 | -29.83% | -13.98% | -20.25%
6.2 | Parede de gesso em placas duplas acartonado dry wall - inclusive para ambientes úmidos - RU | 167 | m² | 120.02 | 14.23 | 134.25 | 20043.34 | 2376.41 | 22419.75 |  |  | 70 | m² | 148.48 | 13.89 | 162.37 | 70 | m² | 189.31 | 17.71 | 207.02 | -36.6% | -19.65% | -35.15%
6.3 | Rasgo e fechamento em alvenaria e piso | 79 | m | 22.92 | 34 | 56.92 | 1810.68 | 2686 | 4496.68 |  |  | 48 | m | 26.3 | 30.01 | 56.31 | 48 | m | 33.53 | 38.26 | 71.79 | -31.64% | -11.13% | -20.71%
7 | COBERTURA | [5 empty] | 65859.38 | 25189.09 | 91048.47 | [12 empty] | 0% | 0% | 0%
7.1 | Cobertura com telha de alumínio envernizada ou pintada, e=0,5 mm | 266 | m² | 77.68 | 14.53 | 92.21 | 20662.88 | 3864.98 | 24527.86 |  |  | 40 | m² | 113.88 | 13.78 | 127.66 | 40 | m² | 145.2 | 17.57 | 162.77 | -46.5% | -17.3% | -43.35%
7.2 | Cobertura em telha com isolamento termoacustico em espuma rígida de poliuretano (PU) injetado | 12 | m² | 149.3 | 11.63 | 160.93 | 1791.6 | 139.56 | 1931.16 |  |  | 38 | m² | 137.6 | 10.47 | 148.07 | 38 | m² | 175.44 | 13.35 | 188.79 | -14.9% | -12.88% | -14.76%
7.3 | Cumeeira em chapa metálica | 1 | m | 110.07 | 6.34 | 116.41 | 110.07 | 6.34 | 116.41 |  |  | 1 | m | 126.88 | 5.71 | 132.59 | 1 | m | 161.77 | 7.28 | 169.05 | -31.96% | -12.91% | -31.14%
7.4 | Cobertura com telha cerâmica, incluso transporte vertical | 33 | m² | 45.5 | 12.51 | 58.01 | 1501.5 | 412.83 | 1914.33 |  |  | 72 | m² | 41.46 | 10.97 | 52.43 | 72 | m² | 52.86 | 13.99 | 66.85 | -13.92% | -10.58% | -13.22%
7.5 | Cumeeira para telha cerâmica emboçada com argamassa | 11 | m | 19.06 | 26.93 | 45.99 | 209.66 | 296.23 | 505.89 |  |  | 21 | m | 17.83 | 24.21 | 42.04 | 21 | m | 22.73 | 30.87 | 53.6 | -16.15% | -12.76% | -14.2%
7.6 | Cumeeira universal para telhado de fibrocimento, e=6mm | 57 | m | 64.22 | 30.37 | 94.59 | 3660.54 | 1731.09 | 5391.63 |  |  | 57 | m | 72.92 | 25.66 | 98.58 | 57 | m | 92.97 | 32.72 | 125.69 | -30.92% | -7.182% | -24.74%
7.7 | Cobertura com telha de fibrocimento, e = 6 mm, | 250 | m² | 34.63 | 7.74 | 42.37 | 8657.5 | 1935 | 10592.5 |  |  | 272 | m² | 38.05 | 6.9 | 44.95 | 272 | m² | 48.51 | 8.8 | 57.31 | -28.61% | -12.05% | -26.07%
7.8 | Calha de chapa galvanizada nº 24 desenvolvimento 33 cm | 144 | m | 44.55 | 12.35 | 56.9 | 6415.2 | 1778.4 | 8193.6 |  |  | 68 | m | 55.48 | 10.96 | 66.44 | 68 | m | 70.74 | 13.97 | 84.71 | -37.02% | -11.6% | -32.83%
7.9 | Rufo de chapa de aço galvanizado com desenvolvimento até 50 cm | 93 | m | 38.97 | 8.36 | 47.33 | 3624.21 | 777.48 | 4401.69 |  |  | 184 | m | 48.39 | 7.37 | 55.76 | 184 | m | 61.7 | 9.4 | 71.1 | -36.84% | -11.06% | -33.43%
7.10 | Chapim de chapa de aço galvanizado nº 24 desenvolvimento 33 cm | 18 | m | 47.67 | 11.87 | 59.54 | 858.06 | 213.66 | 1071.72 |  |  | 1 | m | 61.49 | 10.42 | 71.91 | 1 | m | 78.4 | 13.29 | 91.69 | -39.2% | -10.68% | -35.06%
7.11 | Cobertura com telha de fibrocimento estrutural, com recobrimento longitudinal | 162 | m² | 80.86 | 31.3 | 112.16 | 13099.32 | 5070.6 | 18169.92 |  |  | 5 | m² | 85.91 | 27.15 | 113.06 | 5 | m² | 109.54 | 34.62 | 144.16 | -26.18% | -9.59% | -22.2%
7.12 | Estrutura de madeira para telha cerâmica, fibrocimento ou de concreto | 73 | m² | 70.16 | 122.06 | 192.22 | 5121.68 | 8910.38 | 14032.06 |  |  | 1 | m² | 84.07 | 110.51 | 194.58 | 1 | m² | 107.19 | 140.9 | 248.09 | -34.55% | -13.37% | -22.52%
7.13 | Fixação/Refixação de telha e Cumeeira | 1 | m² | 3.15 | 7.74 | 10.89 | 3.15 | 7.74 | 10.89 |  |  | 1 | m² | 4.05 | 6.9 | 10.95 | 1 | m² | 5.16 | 8.8 | 13.96 | -38.95% | -12.05% | -21.99%
7.14 | Calha de chapa galvanizada | 1 | m² | 133.66 | 37.06 | 170.72 | 133.66 | 37.06 | 170.72 |  |  | 1 | m² | 166.44 | 32.88 | 199.32 | 1 | m² | 212.21 | 41.92 | 254.13 | -37.02% | -11.59% | -32.82%
7.15 | Reparo emergencial de telhado e calhas | 1 | un | 10.35 | 7.74 | 18.09 | 10.35 | 7.74 | 18.09 |  |  | 1 | un | 11.68 | 6.9 | 18.58 | 1 | un | 14.89 | 8.8 | 23.69 | -30.49% | -12.05% | -23.64%
8 | IMPERMEABILIZAÇÃO | [5 empty] | 121102.31 | 69455.66 | 190557.97 | [12 empty] | 0% | 0% | 0%
8.1 | Proteção mecânica de superfície com argamassa de cimento e areia | 196 | m² | 19.46 | 21.28 | 40.74 | 3814.16 | 4170.88 | 7985.04 |  |  | 54 | m² | 26.67 | 20.22 | 46.89 | 54 | m² | 34 | 25.78 | 59.78 | -42.76% | -17.46% | -31.85%
8.2 | Impermeabilização com manta asfáltica modificada com polímeros aluminizada | 596 | m² | 70.91 | 20.72 | 91.63 | 42262.36 | 12349.12 | 54611.48 |  |  | 7 | m² | 66.05 | 19.37 | 85.42 | 7 | m² | 84.21 | 24.7 | 108.91 | -15.79% | -16.11% | -15.87%
8.3 | Impermeabilização utilizando manta asfáltica polimérica (cobertura, lajes, banheiros, jardins, Reservatórios e similares) | 376 | m² | 80.46 | 30.81 | 111.27 | 30252.96 | 11584.56 | 41837.52 |  |  | 261 | m² | 74.99 | 29.71 | 104.7 | 261 | m² | 95.61 | 37.88 | 133.49 | -15.85% | -18.66% | -16.65%
8.4 | Impermeabilização de calha ou lajes descobertas com emulsão asfáltica com elastômeros, 3 demãos, com tela de poliéster | 302 | m² | 45.97 | 20.43 | 66.4 | 13882.94 | 6169.86 | 20052.8 |  |  | 14 | m² | 47.44 | 19.42 | 66.86 | 14 | m² | 60.49 | 24.76 | 85.25 | -24% | -17.49% | -22.11%
8.5 | Impermeabilização de superfície com impermeabilizante flexível à base acrílica | 612 | m² | 49.05 | 55.23 | 104.28 | 30018.6 | 33800.76 | 63819.36 |  |  | 24 | m² | 49.32 | 51.12 | 100.44 | 24 | m² | 62.88 | 65.18 | 128.06 | -21.99% | -15.27% | -18.57%
8.6 | Impermeabilização com argamassa polimérica impermeabilizante | 86 | m² | 8.65 | 15.78 | 24.43 | 743.9 | 1357.08 | 2100.98 |  |  | 184 | m² | 8.82 | 14.61 | 23.43 | 184 | m² | 11.25 | 18.63 | 29.88 | -23.11% | -15.3% | -18.24%
8.7 | Impermeabilização com membrana de poliuretano (PU) | 1 | m² | 127.39 | 23.4 | 150.79 | 127.39 | 23.4 | 150.79 |  |  | 1 | m² | 130.18 | 21.95 | 152.13 | 1 | m² | 165.98 | 27.99 | 193.97 | -23.25% | -16.4% | -22.26%
9 | TRATAMENTO TÉRMICO E ACÚSTICO | [5 empty] | 0 | 0 | 0 | [12 empty] | 0% | 0% | 0%
10 | PAVIMENTAÇÃO | [5 empty] | 649442.11 | 48616.57 | 698058.68 | [12 empty] | 0% | 0% | 0%
10.1 | Regularização de base ou contrapiso | 599 | m² | 11.77 | 12.86 | 24.63 | 7050.23 | 7703.14 | 14753.37 |  |  | 139 | m² | 16.53 | 11.57 | 28.1 | 139 | m² | 21.08 | 14.75 | 35.83 | -44.17% | -12.81% | -31.26%
10.2 | Regularização de piso para piso vinílico ou tátil em borracha | 484 | m² | 15.88 | 20.58 | 36.46 | 7685.92 | 9960.72 | 17646.64 |  |  | 6 | m² | 19.95 | 18.52 | 38.47 | 6 | m² | 25.44 | 23.61 | 49.05 | -37.58% | -12.83% | -25.67%
10.3 | Granito para revestimento (piso ou parede) Cinza Andorinha, assente com argamassa | 24 | m² | 395.62 | 47.54 | 443.16 | 9494.88 | 1140.96 | 10635.84 |  |  | 8 | m² | 307.59 | 44.63 | 352.22 | 8 | m² | 392.18 | 56.9 | 449.08 | 0.8771% | -16.45% | -1.318%
10.4 | Rodapé em granito Cinza Andorinha, assentado e rejuntado | 36 | m | 65.41 | 11.98 | 77.39 | 2354.76 | 431.28 | 2786.04 |  |  | 41 | m | 50.65 | 11.24 | 61.89 | 41 | m | 64.58 | 14.33 | 78.91 | 1.285% | -16.4% | -1.926%
10.5 | Peitoril ou soleira de granito, assentado e rejuntado | 10 | m | 89.02 | 21.88 | 110.9 | 890.2 | 218.8 | 1109 |  |  | 10 | m | 68.92 | 20.54 | 89.46 | 10 | m | 87.87 | 26.19 | 114.06 | 1.309% | -16.46% | -2.77%
10.6 | Granito branco para revestimento (piso ou parede), assente com argamassa | 1 | m² | 732.46 | 47.54 | 780 | 732.46 | 47.54 | 780 |  |  | 1 | m² | 565.22 | 44.63 | 609.85 | 1 | m² | 720.66 | 56.9 | 777.56 | 1.637% | -16.45% | 0.3138%
10.7 | Rodapé em granito branco, assentado e rejuntado | 1 | m | 69.99 | 11.98 | 81.97 | 69.99 | 11.98 | 81.97 |  |  | 1 | m | 54.15 | 11.24 | 65.39 | 1 | m | 69.04 | 14.33 | 83.37 | 1.376% | -16.4% | -1.679%
10.8 | Bloco de concreto intertravado | 18 | m² | 59.93 | 8.17 | 68.1 | 1078.74 | 147.06 | 1225.8 |  |  | 1 | m² | 60.92 | 6.42 | 67.34 | 1 | m² | 77.67 | 8.19 | 85.86 | -22.84% | -0.2442% | -20.68%
10.9 | Piso em pedra portuguesa, basalto, calcário ou granito sem polimento. | 61 | m² | 155.42 | 51.23 | 206.65 | 9480.62 | 3125.03 | 12605.65 |  |  | 12 | m² | 181.19 | 40.25 | 221.44 | 12 | m² | 231.02 | 51.32 | 282.34 | -32.72% | -0.1754% | -26.81%
10.10 | Piso mármore branco, assentado e rejuntado | 1 | m² | 496.09 | 47.54 | 543.63 | 496.09 | 47.54 | 543.63 |  |  | 1 | m² | 385.83 | 44.63 | 430.46 | 1 | m² | 491.93 | 56.9 | 548.83 | 0.8456% | -16.45% | -0.9475%
10.11 | Piso em ladrilho hidráulico, assentado com argamassa | 61 | m² | 90.79 | 86.46 | 177.25 | 5538.19 | 5274.06 | 10812.25 |  |  | 5 | m² | 78.93 | 83.74 | 162.67 | 5 | m² | 100.64 | 106.77 | 207.41 | -9.787% | -19.02% | -14.54%
10.12 | Piso cimentado com argamassa e com junta plástica para dilatação. | 58 | m² | 26.05 | 15.36 | 41.41 | 1510.9 | 890.88 | 2401.78 |  |  | 27 | m² | 36.09 | 14.21 | 50.3 | 27 | m² | 46.01 | 18.12 | 64.13 | -43.38% | -15.23% | -35.43%
10.13 | Piso cerâmico assentado com argamassa pré-fabricada e rejuntamento | 54 | m² | 35.27 | 23.72 | 58.99 | 1904.58 | 1280.88 | 3185.46 |  |  | 76 | m² | 40.75 | 23.2 | 63.95 | 76 | m² | 51.96 | 29.58 | 81.54 | -32.12% | -19.81% | -27.66%
10.14 | Piso em Porcelanato | 15 | m² | 119.56 | 37.83 | 157.39 | 1793.4 | 567.45 | 2360.85 |  |  | 9 | m² | 134.25 | 37.23 | 171.48 | 9 | m² | 171.17 | 47.47 | 218.64 | -30.15% | -20.31% | -28.01%
10.15 | Rejuntamento de revestimento (piso ou parede) com argamassa pré-fabricada | 118 | m² | 3.83 | 6.01 | 9.84 | 451.94 | 709.18 | 1161.12 |  |  | 95 | m² | 4.37 | 4.89 | 9.26 | 95 | m² | 5.57 | 6.23 | 11.8 | -31.24% | -3.531% | -16.61%
10.16 | Piso vinílico em manta | 38 | m² | 225.57 | 7.72 | 233.29 | 8571.66 | 293.36 | 8865.02 |  |  | 102 | m² | 257.47 | 6.94 | 264.41 | 102 | m² | 328.27 | 8.85 | 337.12 | -31.29% | -12.77% | -30.8%
10.17 | Piso vinílico em placas | 580 | m² | 125.25 | 8.74 | 133.99 | 72645 | 5069.2 | 77714.2 |  |  | 6 | m² | 142.96 | 7.87 | 150.83 | 6 | m² | 182.27 | 10.03 | 192.3 | -31.28% | -12.86% | -30.32%
10.18 | CARPETE em manta ou placa | 2235 | m² | 231.12 | 5.14 | 236.26 | 516553.2 | 11487.9 | 528041.1 |  |  | 1943 | m² | 263.8 | 4.63 | 268.43 | 1943 | m² | 336.35 | 5.9 | 342.25 | -31.29% | -12.88% | -30.97%
10.19 | Rodapé de madeira. | 23 | m | 20.67 | 7.67 | 28.34 | 475.41 | 176.41 | 651.82 |  |  | 11 | m | 24.07 | 6.89 | 30.96 | 11 | m | 30.69 | 8.78 | 39.47 | -32.65% | -12.64% | -28.2%
10.20 | Capacho - fornecimento e instalação | 4 | m² | 132.84 | 2.4 | 135.24 | 531.36 | 9.6 | 540.96 |  |  | 1 | m² | 151.62 | 1.96 | 153.58 | 1 | m² | 193.32 | 2.5 | 195.82 | -31.28% | -4% | -30.94%
10.21 | Arremate metálico delimitador de piso | 1 | m | 19.15 | 5.14 | 24.29 | 19.15 | 5.14 | 24.29 |  |  | 1 | m | 21.86 | 4.63 | 26.49 | 1 | m | 27.87 | 5.9 | 33.77 | -31.29% | -12.88% | -28.07%
10.22 | Regularização de piso em bloco de concreto intertravado | 1 | m² | 10.25 | 8.17 | 18.42 | 10.25 | 8.17 | 18.42 |  |  | 1 | m² | 14.98 | 6.42 | 21.4 | 1 | m² | 19.1 | 8.19 | 27.29 | -46.34% | -0.2442% | -32.5%
10.23 | Regularização de piso carpete | 1 | m² | 15.88 | 10.29 | 26.17 | 15.88 | 10.29 | 26.17 |  |  | 1 | m² | 19.95 | 9.26 | 29.21 | 1 | m² | 25.44 | 11.81 | 37.25 | -37.58% | -12.87% | -29.74%
10.24 | Aplicação de Solução Antiderrapante em Pisos Frios, Inclusive mão de obra especializada | 2 | m² | 43.65 | 0 | 43.65 | 87.3 | 0 | 87.3 |  |  | 1 | m² | 47.08 | 0 | 47.08 | 1 | m² | 60.03 | 0 | 60.03 | -27.29% | 0% | -27.29%
11 | REVESTIMENTOS | [5 empty] | 35029.12 | 18675.6 | 53704.72 | [12 empty] | 0% | 0% | 0%
11.1 | Painéis de alumínio - ACM | 1 | m² | 129.42 | 59.97 | 189.39 | 129.42 | 59.97 | 189.39 |  |  | 1 | m² | 162.72 | 53.86 | 216.58 | 1 | m² | 207.47 | 68.67 | 276.14 | -37.62% | -12.67% | -31.42%
11.2 | Chapisco para parede interna ou externa com argamassa de cimento e areia. | 259 | m² | 1.96 | 5.14 | 7.1 | 507.64 | 1331.26 | 1838.9 |  |  | 288 | m² | 2.76 | 4.63 | 7.39 | 288 | m² | 3.52 | 5.9 | 9.42 | -44.32% | -12.88% | -24.63%
11.3 | Emboço ou reboco para parede interna ou externa ou teto. | 462 | m² | 15.88 | 23.81 | 39.69 | 7336.56 | 11000.22 | 18336.78 |  |  | 321 | m² | 19.95 | 21.89 | 41.84 | 321 | m² | 25.44 | 27.91 | 53.35 | -37.58% | -14.69% | -25.6%
11.4 | Revestimento cerâmico assentado com argamassa pré-fabricada e rejuntado | 66 | m² | 31.43 | 38.01 | 69.44 | 2074.38 | 2508.66 | 4583.04 |  |  | 32 | m² | 36.53 | 36.84 | 73.37 | 32 | m² | 46.58 | 46.97 | 93.55 | -32.52% | -19.08% | -25.77%
11.5 | Revestimento (parede) em Pastilha de vidro, assentada com argamassa colante e rejunte. | 83 | m² | 256.41 | 40.38 | 296.79 | 21282.03 | 3351.54 | 24633.57 |  |  | 5 | m² | 302.69 | 39.12 | 341.81 | 5 | m² | 385.93 | 49.88 | 435.81 | -33.56% | -19.05% | -31.9%
11.6 | Laminado melamínico para revestimento (piso ou parede) interno | 21 | m² | 90.11 | 9.39 | 99.5 | 1892.31 | 197.19 | 2089.5 |  |  | 49 | m² | 165.07 | 8.85 | 173.92 | 49 | m² | 210.46 | 11.28 | 221.74 | -57.18% | -16.76% | -55.13%
11.7 | Revestimento de parede com pedra São Tomé filetada (tipo "canjiquinha") | 4 | m² | 268.58 | 34.71 | 303.29 | 1074.32 | 138.84 | 1213.16 |  |  | 1 | m² | 304.06 | 32.13 | 336.19 | 1 | m² | 387.68 | 40.97 | 428.65 | -30.72% | -15.28% | -29.25%
11.8 | Revestimento em mármore branco (parede), assentado e rejuntado | 1 | m² | 496.09 | 47.54 | 543.63 | 496.09 | 47.54 | 543.63 |  |  | 1 | m² | 385.83 | 44.63 | 430.46 | 1 | m² | 491.93 | 56.9 | 548.83 | 0.8456% | -16.45% | -0.9475%
11.9 | Revestimento em Pastilha Cerâmica, assentada com argamassa colante e rejunte. | 1 | m² | 236.37 | 40.38 | 276.75 | 236.37 | 40.38 | 276.75 |  |  | 1 | m² | 278.86 | 39.12 | 317.98 | 1 | m² | 355.55 | 49.88 | 405.43 | -33.52% | -19.05% | -31.74%
12 | DIVISÓRIAS, FORROS E PISOS FALSOS | [5 empty] | 193660.12 | 61421.68 | 255081.8 | [12 empty] | 0% | 0% | 0%
12.1 | Divisória texturizada cega | 104 | m² | 171.02 | 42.33 | 213.35 | 17786.08 | 4402.32 | 22188.4 |  |  | 292 | m² | 200.68 | 40.93 | 241.61 | 292 | m² | 255.87 | 52.19 | 308.06 | -33.16% | -18.89% | -30.74%
12.2 | Divisória texturizada cega/vidro | 1 | m² | 166.07 | 61.37 | 227.44 | 166.07 | 61.37 | 227.44 |  |  | 1 | m² | 159.79 | 58.19 | 217.98 | 1 | m² | 203.73 | 74.19 | 277.92 | -18.49% | -17.28% | -18.16%
12.3 | Porta de divisória, Inclui batente e guarnições. | 17 | un | 459.98 | 42.33 | 502.31 | 7819.66 | 719.61 | 8539.27 |  |  | 19 | un | 457.93 | 40.93 | 498.86 | 19 | un | 583.86 | 52.19 | 636.05 | -21.22% | -18.89% | -21.03%
12.4 | Forro de fibra mineral, incluindo fixação, com estrutura | 745 | m² | 118.98 | 14.01 | 132.99 | 88640.1 | 10437.45 | 99077.55 |  |  | 416 | m² | 139.83 | 12.57 | 152.4 | 416 | m² | 178.28 | 16.03 | 194.31 | -33.26% | -12.6% | -31.56%
12.5 | Forro de gesso acartonado, estruturado ou aramado | 657 | m² | 47.35 | 38.56 | 85.91 | 31108.95 | 25333.92 | 56442.87 |  |  | 582 | m² | 60.65 | 37.03 | 97.68 | 582 | m² | 77.33 | 47.21 | 124.54 | -38.77% | -18.32% | -31.02%
12.6 | Forro de placa de gesso pre-moldada, incluindo fixação | 60 | m² | 12.6 | 24.77 | 37.37 | 756 | 1486.2 | 2242.2 |  |  | 66 | m² | 15.29 | 23.28 | 38.57 | 66 | m² | 19.49 | 29.68 | 49.17 | -35.35% | -16.54% | -24%
12.7 | Junta de dilatação para forro de gesso | 36 | m | 7.28 | 7.51 | 14.79 | 262.08 | 270.36 | 532.44 |  |  | 1 | m | 10.16 | 7.33 | 17.49 | 1 | m | 12.95 | 9.35 | 22.3 | -43.78% | -19.68% | -33.68%
12.8 | Piso elevado com estrutura | 79 | m² | 359.56 | 30.67 | 390.23 | 28405.24 | 2422.93 | 30828.17 |  |  | 422 | m² | 373.82 | 31.51 | 405.33 | 422 | m² | 476.62 | 40.18 | 516.8 | -24.56% | -23.67% | -24.49%
12.9 | Forro de gesso, incluindo fixação, sem estrutura | 1137 | m² | 11.23 | 12.39 | 23.62 | 12768.51 | 14087.43 | 26855.94 |  |  | 49 | m² | 13.45 | 11.64 | 25.09 | 49 | m² | 17.15 | 14.84 | 31.99 | -34.52% | -16.51% | -26.16%
12.10 | Forro de fibra mineral, incluindo fixação, sem estrutura | 55 | m² | 54.09 | 33.73 | 87.82 | 2974.95 | 1855.15 | 4830.1 |  |  | 34 | m² | 61.74 | 28.5 | 90.24 | 34 | m² | 78.72 | 36.34 | 115.06 | -31.29% | -7.182% | -23.67%
12.11 | Piso elevado sem estrutura | 20 | m² | 145.3 | 15.33 | 160.63 | 2906 | 306.6 | 3212.6 |  |  | 1 | m² | 198.89 | 15.76 | 214.65 | 1 | m² | 253.58 | 20.09 | 273.67 | -42.7% | -23.69% | -41.31%
12.12 | Ajuste do forro de fibra mineral | 1 | m² | 7.86 | 7 | 14.86 | 7.86 | 7 | 14.86 |  |  | 1 | m² | 10.98 | 6.29 | 17.27 | 1 | m² | 14 | 8.02 | 22.02 | -43.86% | -12.72% | -32.52%
12.13 | Forro de PVC, incluindo fixação, sem estrutura | 1 | m² | 32.71 | 15.67 | 48.38 | 32.71 | 15.67 | 48.38 |  |  | 1 | m² | 34.01 | 13.42 | 47.43 | 1 | m² | 43.36 | 17.11 | 60.47 | -24.56% | -8.416% | -19.99%
12.14 | Forro de gesso (RU), incluindo fixação, sem estrutura | 1 | m² | 25.91 | 15.67 | 41.58 | 25.91 | 15.67 | 41.58 |  |  | 1 | m² | 31.27 | 13.42 | 44.69 | 1 | m² | 39.87 | 17.11 | 56.98 | -35.01% | -8.416% | -27.03%
13 | CARPINTARIA / MARCENARIA | [5 empty] | 38385.09 | 90611.48 | 128996.57 | [12 empty] | 0% | 0% | 0%
13.1 | Batente e guarnição para Porta de madeira, até 0,90 m | 18 | un | 148.64 | 126.23 | 274.87 | 2675.52 | 2272.14 | 4947.66 |  |  | 82 | un | 142.01 | 127.16 | 269.17 | 82 | un | 181.06 | 162.13 | 343.19 | -17.91% | -22.14% | -19.91%
13.2 | Porta de madeira até 0,80 x 2,10 m, interna/externa, sem ferragens, inclusive retirada da Porta antiga | 22 | un | 218.62 | 61.91 | 280.53 | 4809.64 | 1362.02 | 6171.66 |  |  | 11 | un | 208.36 | 62.5 | 270.86 | 11 | un | 265.66 | 79.69 | 345.35 | -17.71% | -22.31% | -18.77%
13.3 | Porta de madeira 0,90 x 2,10 m, interna/externa, sem ferragens, inclusive retirada da Porta antiga | 9 | un | 299.66 | 67.19 | 366.85 | 2696.94 | 604.71 | 3301.65 |  |  | 14 | un | 285.42 | 67.84 | 353.26 | 14 | un | 363.91 | 86.5 | 450.41 | -17.66% | -22.32% | -18.55%
13.4 | Desmontagem de divisórias (cega, vidro ou tecido) | 259 | m² | 0 | 17.78 | 17.78 | 0 | 4605.02 | 4605.02 |  |  | 270 | m² | 0 | 15.67 | 15.67 | 270 | m² | 0 | 19.98 | 19.98 | 0% | -11.01% | -11.01%
13.5 | Desmontagem de estação de trabalho ou mesa de reunião | 306 | un | 0 | 45.91 | 45.91 | 0 | 14048.46 | 14048.46 |  |  | 36 | un | 0 | 44.48 | 44.48 | 36 | un | 0 | 56.71 | 56.71 | 0% | -19.04% | -19.04%
13.6 | Desmontagem de guichê de caixa | 42 | un | 0 | 51.01 | 51.01 | 0 | 2142.42 | 2142.42 |  |  | 26 | un | 0 | 49.42 | 49.42 | 26 | un | 0 | 63.01 | 63.01 | 0% | -19.04% | -19.04%
13.7 | Ajuste de divisórias | 169 | m² | 0.79 | 13.23 | 14.02 | 133.51 | 2235.87 | 2369.38 |  |  | 37 | m² | 1 | 12.79 | 13.79 | 37 | m² | 1.28 | 16.31 | 17.59 | -38.28% | -18.88% | -20.3%
13.8 | Manutenção de guichê | 80 | un | 5.15 | 52.91 | 58.06 | 412 | 4232.8 | 4644.8 |  |  | 99 | un | 8.99 | 51.16 | 60.15 | 99 | un | 11.46 | 65.23 | 76.69 | -55.06% | -18.89% | -24.29%
13.9 | Montagem de estação de trabalho ou mesa de reunião | 58 | un | 0.79 | 76.52 | 77.31 | 45.82 | 4438.16 | 4483.98 |  |  | 33 | un | 1 | 74.13 | 75.13 | 33 | un | 1.28 | 94.52 | 95.8 | -38.28% | -19.04% | -19.3%
13.10 | Montagem de divisórias (cega, vidro ou tecido) | 3 | m² | 0.84 | 61.87 | 62.71 | 2.52 | 185.61 | 188.13 |  |  | 1 | m² | 1.44 | 57.12 | 58.56 | 1 | m² | 1.84 | 72.83 | 74.67 | -54.35% | -15.05% | -16.02%
13.11 | Montagem de estação de guichê de caixa ou mesa guichê | 61 | un | 0.95 | 76.52 | 77.47 | 57.95 | 4667.72 | 4725.67 |  |  | 28 | un | 1.2 | 74.13 | 75.33 | 28 | un | 1.53 | 94.52 | 96.05 | -37.91% | -19.04% | -19.34%
13.12 | Deslocamento ou remanejamento de mobiliário dentro da agência | 1745 | un | 1.8 | 9.92 | 11.72 | 3141 | 17310.4 | 20451.4 |  |  | 2222 | un | 2.18 | 8.24 | 10.42 | 2222 | un | 2.78 | 10.51 | 13.29 | -35.25% | -5.614% | -11.81%
13.13 | Divisória Padrão Guichê ou Biombo | 26 | m² | 289.82 | 264.19 | 554.01 | 7535.32 | 6868.94 | 14404.26 |  |  | 6 | m² | 425.88 | 239.2 | 665.08 | 6 | m² | 543 | 304.98 | 847.98 | -46.63% | -13.37% | -34.67%
13.14 | Montagem e fixação de carenagens (ex: remus, estilo, high-tech, nova ambiência, padrão 98 ou similares) | 229 | un | 12 | 79.26 | 91.26 | 2748 | 18150.54 | 20898.54 |  |  | 21 | un | 18.26 | 71.76 | 90.02 | 21 | un | 23.28 | 91.49 | 114.77 | -48.45% | -13.37% | -20.48%
13.15 | Fixação de prateleira de vidro em carenagens | 23 | un | 1.72 | 23.82 | 25.54 | 39.56 | 547.86 | 587.42 |  |  | 24 | un | 3.44 | 20.65 | 24.09 | 24 | un | 4.39 | 26.33 | 30.72 | -60.82% | -9.533% | -16.86%
13.16 | Persiana de enrolar para carenagens | 14 | m² | 215.46 | 26.42 | 241.88 | 3016.44 | 369.88 | 3386.32 |  |  | 74 | m² | 263.9 | 23.92 | 287.82 | 74 | m² | 336.47 | 30.5 | 366.97 | -35.96% | -13.38% | -34.09%
13.17 | Lente de luminária para carenagens | 11 | un | 146.38 | 4.76 | 151.14 | 1610.18 | 52.36 | 1662.54 |  |  | 26 | un | 146.42 | 3.94 | 150.36 | 26 | un | 186.69 | 5.02 | 191.71 | -21.59% | -5.179% | -21.16%
13.18 | Divisória de fechamento ou tampão, conforme padrão existente | 47 | m² | 194.43 | 132.1 | 326.53 | 9138.21 | 6208.7 | 15346.91 |  |  | 51 | m² | 317.16 | 119.6 | 436.76 | 51 | m² | 404.38 | 152.49 | 556.87 | -51.92% | -13.37% | -41.36%
13.19 | Porta de madeira em compensado c/laminado, sem ferragens | 1 | m² | 308.47 | 148.26 | 456.73 | 308.47 | 148.26 | 456.73 |  |  | 1 | m² | 300.22 | 130.15 | 430.37 | 1 | m² | 382.78 | 165.94 | 548.72 | -19.41% | -10.65% | -16.76%
13.20 | Ajuste e manutenção de portas | 1 | un | 4.84 | 65.63 | 70.47 | 4.84 | 65.63 | 70.47 |  |  | 1 | un | 8.59 | 60.67 | 69.26 | 1 | un | 10.95 | 77.35 | 88.3 | -55.8% | -15.15% | -20.19%
13.21 | Manutenção de dobradiça ou fechadura de armários/móveis | 1 | un | 9.17 | 14.72 | 23.89 | 9.17 | 14.72 | 23.89 |  |  | 1 | un | 9.03 | 12.41 | 21.44 | 1 | un | 11.51 | 15.82 | 27.33 | -20.33% | -6.953% | -12.59%
13.22 | Desmontagem de carenagens (ex: remus, estilo, high-tech, nova ambiência, padrão 98 ou similares) | 1 | un | 0 | 79.26 | 79.26 | 0 | 79.26 | 79.26 |  |  | 1 | un | 0 | 71.76 | 71.76 | 1 | un | 0 | 91.49 | 91.49 | 0% | -13.37% | -13.37%
14 | SERRALHERIA | [5 empty] | 321522.7 | 130243.75 | 451766.45 | [12 empty] | 0% | 0% | 0%
14.1 | Janela de aço basculante, fixação com argamassa, sem vidros | 11 | m² | 344.93 | 180.73 | 525.66 | 3794.23 | 1988.03 | 5782.26 |  |  | 1 | m² | 394.98 | 167.28 | 562.26 | 1 | m² | 503.6 | 213.28 | 716.88 | -31.51% | -15.26% | -26.67%
14.2 | Janela de aço de correr, fixação com argamassa, sem vidro | 5 | m² | 475.3 | 66.94 | 542.24 | 2376.5 | 334.7 | 2711.2 |  |  | 1 | m² | 543.12 | 61.96 | 605.08 | 1 | m² | 692.48 | 79 | 771.48 | -31.36% | -15.27% | -29.71%
14.3 | Refixação de corrimão e guarda corpo fixado na parede ou no piso | 129 | m | 3.04 | 25.79 | 28.83 | 392.16 | 3326.91 | 3719.07 |  |  | 58 | m | 4.82 | 23.12 | 27.94 | 58 | m | 6.15 | 29.48 | 35.63 | -50.57% | -12.52% | -19.09%
14.4 | Corrimão tubular em aço galvanizado 1 1/2", instalado, incluindo APLICAÇÃO de fundo anticorrosivo óxido de ferro e PINTURA esmalte | 80 | m | 67.09 | 88.78 | 155.87 | 5367.2 | 7102.4 | 12469.6 |  |  | 1 | m | 81.86 | 80.12 | 161.98 | 1 | m | 104.37 | 102.15 | 206.52 | -35.72% | -13.09% | -24.53%
14.5 | Guarda corpo em tubo galvanizado com fundo anticorrosivo e pintura em esmalte sintetico | 30 | m | 213.14 | 325.24 | 538.38 | 6394.2 | 9757.2 | 16151.4 |  |  | 33 | m | 241.6 | 293.78 | 535.38 | 33 | m | 308.04 | 374.57 | 682.61 | -30.81% | -13.17% | -21.13%
14.6 | Recuperação de grades, corrimãos e outros elementos metálicos | 429 | m² | 32.67 | 26.64 | 59.31 | 14015.43 | 11428.56 | 25443.99 |  |  | 273 | m² | 42 | 23.96 | 65.96 | 273 | m² | 53.55 | 30.55 | 84.1 | -38.99% | -12.8% | -29.48%
14.7 | Recuperação de estruturas metálicas de pórticos de acesso, totens, letreiros, medalhões, bandeiras e brises | 162 | m² | 32.67 | 78.18 | 110.85 | 5292.54 | 12665.16 | 17957.7 |  |  | 11 | m² | 42 | 68.47 | 110.47 | 11 | m² | 53.55 | 87.3 | 140.85 | -38.99% | -10.45% | -21.3%
14.8 | Grade de proteção de ferro, colocação e acabamento | 495 | m² | 546.95 | 154.37 | 701.32 | 270740.25 | 76413.15 | 347153.4 |  |  | 31 | m² | 625.14 | 138.87 | 764.01 | 31 | m² | 797.05 | 177.06 | 974.11 | -31.38% | -12.81% | -28%
14.9 | Chapa metálica inox, para portas de madeira | 1 | un | 282.21 | 42.24 | 324.45 | 282.21 | 42.24 | 324.45 |  |  | 1 | un | 362.06 | 37.4 | 399.46 | 1 | un | 461.63 | 47.69 | 509.32 | -38.87% | -11.43% | -36.3%
14.10 | Prolongador de suporte de TCC para teto | 4 | un | 132.33 | 39.67 | 172 | 529.32 | 158.68 | 688 |  |  | 1 | un | 167.46 | 34.8 | 202.26 | 1 | un | 213.51 | 44.37 | 257.88 | -38.02% | -10.59% | -33.3%
14.11 | Fixação de suporte de TCC em parede ou teto | 96 | un | 3.43 | 53.54 | 56.97 | 329.28 | 5139.84 | 5469.12 |  |  | 60 | un | 6.88 | 48.06 | 54.94 | 60 | un | 8.77 | 61.28 | 70.05 | -60.89% | -12.63% | -18.67%
14.12 | Instalação de alçapão metálico com caixilho | 4 | m² | 101.78 | 45.94 | 147.72 | 407.12 | 183.76 | 590.88 |  |  | 1 | m² | 86.73 | 41.09 | 127.82 | 1 | m² | 110.58 | 52.39 | 162.97 | -7.958% | -12.31% | -9.358%
14.13 | Manutenção preventiva em porta de enrolar de aço automática | 1 | un | 263.93 | 379.68 | 643.61 | 263.93 | 379.68 | 643.61 |  |  | 1 | un | 255.96 | 356.1 | 612.06 | 1 | un | 326.35 | 454.03 | 780.38 | -19.13% | -16.38% | -17.53%
14.14 | Substituição do Automatizador de portas de enrolar automáticas até 1000 kg | 1 | un | 3519.2 | 132.74 | 3651.94 | 3519.2 | 132.74 | 3651.94 |  |  | 1 | un | 3998.87 | 112.74 | 4111.61 | 1 | un | 5098.56 | 143.74 | 5242.3 | -30.98% | -7.653% | -30.34%
14.15 | Substituição do Automatizador de portas de enrolar automáticas até 500 kg | 1 | un | 2240.64 | 132.74 | 2373.38 | 2240.64 | 132.74 | 2373.38 |  |  | 1 | un | 2539.5 | 112.74 | 2652.24 | 1 | un | 3237.86 | 143.74 | 3381.6 | -30.8% | -7.653% | -29.81%
14.16 | Substituição de chapa testeira de porta de enrolar de aço automática | 1 | un | 697.97 | 186.28 | 884.25 | 697.97 | 186.28 | 884.25 |  |  | 1 | un | 778.67 | 160.8 | 939.47 | 1 | un | 992.8 | 205.02 | 1197.82 | -29.7% | -9.141% | -26.18%
14.17 | Substituição de Lâminas de aço vazadas (Transvision) até 5 m² | 1 | m² | 361.83 | 62.27 | 424.1 | 361.83 | 62.27 | 424.1 |  |  | 1 | m² | 377 | 54.84 | 431.84 | 1 | m² | 480.68 | 69.92 | 550.6 | -24.73% | -10.94% | -22.97%
14.18 | Substituição de Lâminas de aço vazadas (Transvision) acima de 5 m² até 15 m² | 1 | m² | 361.83 | 24.92 | 386.75 | 361.83 | 24.92 | 386.75 |  |  | 1 | m² | 377 | 21.93 | 398.93 | 1 | m² | 480.68 | 27.96 | 508.64 | -24.73% | -10.87% | -23.96%
14.19 | Substituição de Lâminas de aço vazadas (Transvision) superior a 15 m² | 1 | m² | 361.83 | 12.45 | 374.28 | 361.83 | 12.45 | 374.28 |  |  | 1 | m² | 377 | 10.97 | 387.97 | 1 | m² | 480.68 | 13.99 | 494.67 | -24.73% | -11.01% | -24.34%
14.20 | Substituição de guia telescópica para porta de enrolar de aço automática | 1 | m | 130.84 | 35.5 | 166.34 | 130.84 | 35.5 | 166.34 |  |  | 1 | m | 141.17 | 30.81 | 171.98 | 1 | m | 179.99 | 39.28 | 219.27 | -27.31% | -9.623% | -24.14%
14.21 | Substituição da soleira de porta de enrolar de aço automática | 1 | m | 181.18 | 26.77 | 207.95 | 181.18 | 26.77 | 207.95 |  |  | 1 | m | 197.8 | 24.03 | 221.83 | 1 | m | 252.2 | 30.64 | 282.84 | -28.16% | -12.63% | -26.48%
14.22 | Substituição do eixo de sustentação de porta de enrolar de aço automática | 1 | m | 351.56 | 53.32 | 404.88 | 351.56 | 53.32 | 404.88 |  |  | 1 | m | 392.28 | 46.58 | 438.86 | 1 | m | 500.16 | 59.39 | 559.55 | -29.71% | -10.22% | -27.64%
14.23 | Substituição de central de controle remoto de porta de enrolar de aço automática | 1 | un | 521.6 | 88.49 | 610.09 | 521.6 | 88.49 | 610.09 |  |  | 1 | un | 577.36 | 75.16 | 652.52 | 1 | un | 736.13 | 95.83 | 831.96 | -29.14% | -7.659% | -26.67%
14.24 | Substituição da botoeira de acionamento de porta de enrolar de aço automática | 1 | un | 348.48 | 88.49 | 436.97 | 348.48 | 88.49 | 436.97 |  |  | 1 | un | 379.76 | 75.16 | 454.92 | 1 | un | 484.19 | 95.83 | 580.02 | -28.03% | -7.659% | -24.66%
14.25 | Substituição do sistema de infravermelho de porta de enrolar de aço automática | 1 | un | 737.55 | 88.49 | 826.04 | 737.55 | 88.49 | 826.04 |  |  | 1 | un | 823.85 | 75.16 | 899.01 | 1 | un | 1050.41 | 95.83 | 1146.24 | -29.78% | -7.659% | -27.93%
14.26 | Substituição de dobradiça de portinhola de porta de enrolar de aço automática | 1 | un | 267.22 | 80.31 | 347.53 | 267.22 | 80.31 | 347.53 |  |  | 1 | un | 205.11 | 72.09 | 277.2 | 1 | un | 261.52 | 91.91 | 353.43 | 2.18% | -12.62% | -1.669%
14.27 | Substituição de fechadura de portinhola de porta de enrolar de aço automática | 1 | un | 92.06 | 53.54 | 145.6 | 92.06 | 53.54 | 145.6 |  |  | 1 | un | 85.55 | 48.06 | 133.61 | 1 | un | 109.08 | 61.28 | 170.36 | -15.6% | -12.63% | -14.53%
14.28 | Substituição de laminas e estrutura de portinhola de porta de enrolar de aço automática | 1 | m² | 213.74 | 107.08 | 320.82 | 213.74 | 107.08 | 320.82 |  |  | 1 | m² | 247.26 | 96.12 | 343.38 | 1 | m² | 315.26 | 122.55 | 437.81 | -32.2% | -12.62% | -26.72%
14.29 | Substituição de Nobreak de automatizador de portas de enrolar automática | 1 | un | 852.89 | 61.27 | 914.16 | 852.89 | 61.27 | 914.16 |  |  | 1 | un | 955.5 | 49.08 | 1004.58 | 1 | un | 1218.26 | 62.58 | 1280.84 | -29.99% | -2.093% | -28.63%
14.30 | Corrimão tubular em aço inox 1 1/2" | 1 | m | 97.91 | 88.78 | 186.69 | 97.91 | 88.78 | 186.69 |  |  | 1 | m | 113.08 | 80.12 | 193.2 | 1 | m | 144.18 | 102.15 | 246.33 | -32.09% | -13.09% | -24.21%
15 | FERRAGENS | [5 empty] | 328179.9 | 118542.94 | 446722.84 | [12 empty] | 0% | 0% | 0%
15.1 | Ferragem em aço inox, para Porta de vidro temperado (dobradiças, trinco, contra-fechadura e fechadura chaveada completa) | 208 | cj | 157.51 | 356.4 | 513.91 | 32762.08 | 74131.2 | 106893.28 |  |  | 17 | cj | 146.36 | 345.96 | 492.32 | 17 | cj | 186.61 | 441.1 | 627.71 | -15.59% | -19.2% | -18.13%
15.2 | Ferragem para Porta de madeira (com 3 dobradiças) - Substituição/instalação | 156 | cj | 40.21 | 39.69 | 79.9 | 6272.76 | 6191.64 | 12464.4 |  |  | 357 | cj | 30.87 | 38.37 | 69.24 | 357 | cj | 39.36 | 48.92 | 88.28 | 2.16% | -18.87% | -9.493%
15.3 | Ferragem para Porta de madeira (fechadura completa) - Substituição/instalação | 194 | cj | 135.2 | 39.75 | 174.95 | 26228.8 | 7711.5 | 33940.3 |  |  | 196 | cj | 125.63 | 40.09 | 165.72 | 196 | cj | 160.18 | 51.11 | 211.29 | -15.59% | -22.23% | -17.2%
15.4 | Trinco de piso c/espelho | 61 | un | 27.94 | 24.77 | 52.71 | 1704.34 | 1510.97 | 3215.31 |  |  | 6 | un | 31.89 | 21.52 | 53.41 | 6 | un | 40.66 | 27.44 | 68.1 | -31.28% | -9.73% | -22.6%
15.5 | Mola aérea hidráulica - Substituição/instalação | 87 | un | 140.95 | 25.05 | 166 | 12262.65 | 2179.35 | 14442 |  |  | 65 | un | 195.2 | 22.05 | 217.25 | 65 | un | 248.88 | 28.11 | 276.99 | -43.37% | -10.89% | -40.07%
15.6 | Mola de Piso hidráulica - (kit completo-pino, espelho, parafusos, mola, etc. com regulagem) - Substituição/instalação | 227 | un | 848.81 | 25.05 | 873.86 | 192679.87 | 5686.35 | 198366.22 |  |  | 244 | un | 788.74 | 22.05 | 810.79 | 244 | un | 1005.64 | 28.11 | 1033.75 | -15.6% | -10.89% | -15.47%
15.7 | Mola hidráulica de Piso ou Aérea - Manutenção (ajuste e regulagem) | 397 | un | 1.94 | 25.05 | 26.99 | 770.18 | 9944.85 | 10715.03 |  |  | 138 | un | 2.16 | 22.05 | 24.21 | 138 | un | 2.75 | 28.11 | 30.86 | -29.45% | -10.89% | -12.54%
15.8 | Puxador tipo alça em aço escovado para Porta de vidro, duplo (interna e externa) | 81 | un | 111.67 | 9.56 | 121.23 | 9045.27 | 774.36 | 9819.63 |  |  | 79 | un | 154.65 | 8.23 | 162.88 | 79 | un | 197.18 | 10.49 | 207.67 | -43.37% | -8.866% | -41.62%
15.9 | Fechadura tubular para porta em divisória cega | 59 | un | 55.19 | 26.46 | 81.65 | 3256.21 | 1561.14 | 4817.35 |  |  | 9 | un | 62.99 | 25.58 | 88.57 | 9 | un | 80.31 | 32.61 | 112.92 | -31.28% | -18.86% | -27.69%
15.10 | Trilho e roldana para Porta retrátil e de correr - substituição | 107 | m | 60.92 | 17.86 | 78.78 | 6518.44 | 1911.02 | 8429.46 |  |  | 28 | m | 84.73 | 15.72 | 100.45 | 28 | m | 108.03 | 20.04 | 128.07 | -43.61% | -10.88% | -38.49%
15.11 | Puxador tipo bola | 33 | un | 46.5 | 14.3 | 60.8 | 1534.5 | 471.9 | 2006.4 |  |  | 1 | un | 53.08 | 12.02 | 65.1 | 1 | un | 67.68 | 15.33 | 83.01 | -31.29% | -6.719% | -26.76%
15.12 | Dobradiça com mola (ref. Pagé) | 50 | un | 89.07 | 15.87 | 104.94 | 4453.5 | 793.5 | 5247 |  |  | 19 | un | 68.37 | 15.35 | 83.72 | 19 | un | 87.17 | 19.57 | 106.74 | 2.18% | -18.91% | -1.686%
15.13 | Fechadura e contra fechadura para Porta de vidro lamindo/temperado pivotante | 94 | un | 197.97 | 23.82 | 221.79 | 18609.18 | 2239.08 | 20848.26 |  |  | 55 | un | 225.97 | 20.65 | 246.62 | 55 | un | 288.11 | 26.33 | 314.44 | -31.29% | -9.533% | -29.47%
15.14 | Fechadura Tipo Bico de Papagaio para Porta de vidro laminado/temperado de correr interna/externa | 39 | un | 139.77 | 23.82 | 163.59 | 5451.03 | 928.98 | 6380.01 |  |  | 7 | un | 159.53 | 20.65 | 180.18 | 7 | un | 203.4 | 26.33 | 229.73 | -31.28% | -9.533% | -28.79%
15.15 | Fechadura de segurança tetra para porta de madeira ou metálica | 54 | un | 97.49 | 39.19 | 136.68 | 5264.46 | 2116.26 | 7380.72 |  |  | 1 | un | 111.28 | 39.48 | 150.76 | 1 | un | 141.88 | 50.34 | 192.22 | -31.29% | -22.15% | -28.89%
15.16 | Reparo e ajuste de fechaduras diversas | 22 | un | 54.99 | 15.36 | 70.35 | 1209.78 | 337.92 | 1547.7 |  |  | 31 | un | 62.22 | 14.78 | 77 | 31 | un | 79.33 | 18.84 | 98.17 | -30.68% | -18.47% | -28.34%
15.17 | Fechadura tipo Livre/Ocupado | 1 | un | 67.31 | 26.46 | 93.77 | 67.31 | 26.46 | 93.77 |  |  | 1 | un | 76.83 | 25.58 | 102.41 | 1 | un | 97.96 | 32.61 | 130.57 | -31.29% | -18.86% | -28.18%
15.18 | Dobradiça em aço inox, para Porta de vidro temperado (dobradiça inferior ou superior completa) | 1 | un | 89.54 | 26.46 | 116 | 89.54 | 26.46 | 116 |  |  | 1 | un | 102.2 | 25.58 | 127.78 | 1 | un | 130.31 | 32.61 | 162.92 | -31.29% | -18.86% | -28.8%
16 | VIDRAÇARIA | [5 empty] | 140591.53 | 34004.07 | 174595.6 | [12 empty] | 0% | 0% | 0%
16.1 | Vidro cristal liso 4 mm colocado em caixilho com massa | 14 | m² | 181.02 | 21.52 | 202.54 | 2534.28 | 301.28 | 2835.56 |  |  | 19 | m² | 159.63 | 18.51 | 178.14 | 19 | m² | 203.53 | 23.6 | 227.13 | -11.06% | -8.814% | -10.83%
16.2 | Vidro cristal liso 6 mm colocado em caixilho com massa | 47 | m² | 243.08 | 23.91 | 266.99 | 11424.76 | 1123.77 | 12548.53 |  |  | 1 | m² | 201.08 | 20.57 | 221.65 | 1 | m² | 256.38 | 26.23 | 282.61 | -5.188% | -8.845% | -5.527%
16.3 | Vidro fantasia 4 mm colocado em caixilho com massa | 1 | m² | 156.19 | 21.52 | 177.71 | 156.19 | 21.52 | 177.71 |  |  | 1 | m² | 143.04 | 18.51 | 161.55 | 1 | m² | 182.38 | 23.6 | 205.98 | -14.36% | -8.814% | -13.72%
16.4 | Vidro aramado, colocado em caixilho, fixado com massa, espessura 6 mm | 4 | m² | 404.43 | 21.52 | 425.95 | 1617.72 | 86.08 | 1703.8 |  |  | 28 | m² | 308.88 | 18.51 | 327.39 | 28 | m² | 393.82 | 23.6 | 417.42 | 2.694% | -8.814% | 2.044%
16.5 | Vidro temperado incolor 10 mm colocado em caixilho com gaxeta de neoprene | 125 | m² | 450.2 | 23.91 | 474.11 | 56275 | 2988.75 | 59263.75 |  |  | 235 | m² | 314.88 | 20.57 | 335.45 | 235 | m² | 401.47 | 26.23 | 427.7 | 12.14% | -8.845% | 10.85%
16.6 | Vidro cristal laminado, colocado em caixilho com ou sem baguetes, com gaxeta de neoprene espessuras de 8mm | 1 | m² | 758.24 | 23.91 | 782.15 | 758.24 | 23.91 | 782.15 |  |  | 1 | m² | 583.95 | 20.57 | 604.52 | 1 | m² | 744.54 | 26.23 | 770.77 | 1.84% | -8.845% | 1.476%
16.7 | Vidro cristal laminado, colocado em caixilho com ou sem baguetes, com gaxeta de neoprene espessuras de 10mm | 4 | m² | 1136.44 | 23.91 | 1160.35 | 4545.76 | 95.64 | 4641.4 |  |  | 50 | m² | 1353.15 | 20.57 | 1373.72 | 50 | m² | 1725.27 | 26.23 | 1751.5 | -34.13% | -8.845% | -33.75%
16.8 | Vidro jateado 6mm | 1 | m² | 448.23 | 23.91 | 472.14 | 448.23 | 23.91 | 472.14 |  |  | 1 | m² | 546.62 | 20.57 | 567.19 | 1 | m² | 696.94 | 26.23 | 723.17 | -35.69% | -8.845% | -34.71%
16.9 | Porta de vidro temperado incolor 10mm, sem ferragens, substituição | 67 | m² | 405 | 23.91 | 428.91 | 27135 | 1601.97 | 28736.97 |  |  | 46 | m² | 207.28 | 20.57 | 227.85 | 46 | m² | 264.28 | 26.23 | 290.51 | 53.25% | -8.845% | 47.64%
16.10 | Conjunto para fixação de vidro temperado (montante/perfil) | 365 | m | 56.35 | 66.33 | 122.68 | 20567.75 | 24210.45 | 44778.2 |  |  | 315 | m | 89.23 | 60.6 | 149.83 | 315 | m | 113.77 | 77.27 | 191.04 | -50.47% | -14.16% | -35.78%
16.11 | Conjunto para fixação de vidros comuns (montante/perfil) | 45 | m | 38.13 | 14.63 | 52.76 | 1715.85 | 658.35 | 2374.2 |  |  | 1 | m | 69.44 | 13.28 | 82.72 | 1 | m | 88.54 | 16.93 | 105.47 | -56.93% | -13.59% | -49.98%
16.12 | Aplicação de adesivo jateado em vidro temperado | 198 | m² | 13.11 | 5 | 18.11 | 2595.78 | 990 | 3585.78 |  |  | 218 | m² | 14.96 | 4.54 | 19.5 | 218 | m² | 19.07 | 5.79 | 24.86 | -31.25% | -13.64% | -27.15%
16.13 | Película em impressão digital de vinil auto-adesivo liso ou perfurado | 10 | m² | 13.11 | 24.02 | 37.13 | 131.1 | 240.2 | 371.3 |  |  | 1 | m² | 14.96 | 19.55 | 34.51 | 1 | m² | 19.07 | 24.93 | 44 | -31.25% | -3.65% | -15.61%
16.14 | Espelho lapidado ou bizotado, inclusive instalação | 13 | m² | 477.28 | 95.62 | 572.9 | 6204.64 | 1243.06 | 7447.7 |  |  | 11 | m² | 342.67 | 82.26 | 424.93 | 11 | m² | 436.9 | 104.88 | 541.78 | 9.242% | -8.829% | 5.744%
16.15 | Prateleira de vidro temperado 12mm, serigrafada cor azul para Carenagens | 3 | UN | 193.31 | 50.3 | 243.61 | 579.93 | 150.9 | 730.83 |  |  | 9 | UN | 100.42 | 45.47 | 145.89 | 9 | UN | 128.04 | 57.97 | 186.01 | 50.98% | -13.23% | 30.97%
16.16 | Persiana vertical em tecido | 23 | m² | 157.7 | 9.58 | 167.28 | 3627.1 | 220.34 | 3847.44 |  |  | 15 | m² | 180 | 8.02 | 188.02 | 15 | m² | 229.5 | 10.23 | 239.73 | -31.29% | -6.354% | -30.22%
16.17 | Persiana rolô em tecido com blackout | 1 | m² | 249.69 | 9.58 | 259.27 | 249.69 | 9.58 | 259.27 |  |  | 1 | m² | 285 | 8.02 | 293.02 | 1 | m² | 363.38 | 10.23 | 373.61 | -31.29% | -6.354% | -30.6%
16.18 | Manutenção de persianas | 1 | UN | 23.65 | 9.58 | 33.23 | 23.65 | 9.58 | 33.23 |  |  | 1 | UN | 27 | 8.02 | 35.02 | 1 | UN | 34.43 | 10.23 | 44.66 | -31.31% | -6.354% | -25.59%
16.19 | Remoção/reinstalação de persianas com ou sem reaproveitamento | 1 | UN | 0.86 | 4.78 | 5.64 | 0.86 | 4.78 | 5.64 |  |  | 1 | UN | 1.72 | 4.11 | 5.83 | 1 | UN | 2.19 | 5.24 | 7.43 | -60.73% | -8.779% | -24.09%
17 | PINTURA | [5 empty] | 867363.79 | 779417.74 | 1646781.53 | [12 empty] | 0% | 0% | 0%
17.1 | Pintura em esmalte sintético standard em estrutura metálica com duas demãos | 4709 | m² | 8.16 | 26.51 | 34.67 | 38425.44 | 124835.59 | 163261.03 |  |  | 2129 | m² | 10.63 | 23.89 | 34.52 | 2129 | m² | 13.55 | 30.46 | 44.01 | -39.78% | -12.97% | -21.22%
17.2 | Emassamento de parede interna ou teto com massa corrida a base de PVA com duas demãos | 3206 | m² | 3.49 | 13.5 | 16.99 | 11188.94 | 43281 | 54469.94 |  |  | 366 | m² | 4.05 | 12.38 | 16.43 | 366 | m² | 5.16 | 15.78 | 20.94 | -32.36% | -14.45% | -18.86%
17.3 | Pintura texturizada em parede ou teto interna ou externa | 143 | m² | 14.29 | 7.11 | 21.4 | 2043.47 | 1016.73 | 3060.2 |  |  | 47 | m² | 15.47 | 6.66 | 22.13 | 47 | m² | 19.72 | 8.49 | 28.21 | -27.54% | -16.25% | -24.14%
17.4 | Pintura em látex acrílica standard fosca sem emassamento, 3 demãos, com aplicação de selador para exterior | 11107 | m² | 6.68 | 7.44 | 14.12 | 74194.76 | 82636.08 | 156830.84 |  |  | 3406 | m² | 8 | 6.97 | 14.97 | 3406 | m² | 10.2 | 8.89 | 19.09 | -34.51% | -16.31% | -26.03%
17.5 | Emassamento de parede ou teto externo com massa acrílica com duas demãos | 1705 | m² | 5.12 | 13.5 | 18.62 | 8729.6 | 23017.5 | 31747.1 |  |  | 386 | m² | 6.23 | 12.38 | 18.61 | 386 | m² | 7.94 | 15.78 | 23.72 | -35.52% | -14.45% | -21.5%
17.6 | Pintura em látex acrílica premium fosca em paredes internas ou externas, exceto muros, com três demãos, sem emassamento, com aplicação de selador para alvenaria exterior. | 50876 | m² | 13.58 | 8.54 | 22.12 | 690896.08 | 434481.04 | 1125377.12 |  |  | 31290 | m² | 16.35 | 8 | 24.35 | 31290 | m² | 20.85 | 10.2 | 31.05 | -34.87% | -16.27% | -28.76%
17.7 | Pintura em esmalte sintético para madeira com duas demãos, sem emassamento | 1553 | m² | 15.73 | 20.01 | 35.74 | 24428.69 | 31075.53 | 55504.22 |  |  | 419 | m² | 18.84 | 18.13 | 36.97 | 419 | m² | 24.02 | 23.12 | 47.14 | -34.51% | -13.45% | -24.18%
17.8 | Pintura para piso a base de resina acrílica - piso, faixas de demarcação de vagas, PNE, carro forte e similares | 1270 | m² | 6.26 | 22.42 | 28.68 | 7950.2 | 28473.4 | 36423.6 |  |  | 314 | m² | 7.56 | 20.57 | 28.13 | 314 | m² | 9.64 | 26.23 | 35.87 | -35.06% | -14.53% | -20.04%
17.9 | Pintura Automotiva | 499 | m² | 19.01 | 21.21 | 40.22 | 9485.99 | 10583.79 | 20069.78 |  |  | 515 | m² | 22.78 | 19.11 | 41.89 | 515 | m² | 29.04 | 24.37 | 53.41 | -34.54% | -12.97% | -24.7%
17.10 | Pintura em látex acrílica econômica fosca, em muros, com duas demãos, sem emassamento, com aplicação de selador para alvenaria exterior | 1 | m² | 4.18 | 8.54 | 12.72 | 4.18 | 8.54 | 12.72 |  |  | 1 | m² | 5.01 | 8 | 13.01 | 1 | m² | 6.39 | 10.2 | 16.59 | -34.59% | -16.27% | -23.33%
17.11 | Pintura em látex acrílica premium acetinada em paredes internas ou externas, exceto muros, com três demãos, sem emassamento, com aplicação de selador para alvenaria exterior. | 1 | m² | 16.44 | 8.54 | 24.98 | 16.44 | 8.54 | 24.98 |  |  | 1 | m² | 19.8 | 8 | 27.8 | 1 | m² | 25.25 | 10.2 | 35.45 | -34.89% | -16.27% | -29.53%
18 | ENCERAMENTO E LUSTRAÇÃO | [5 empty] | 0 | 0 | 0 | [12 empty] | 0% | 0% | 0%
19 | INST. ELÉTRICAS, TELEC. E INFORMÁTICA | [5 empty] | 1792557.98 | 685371.42 | 2477929.4 | [12 empty] | 0% | 0% | 0%
19.1 | Ponto elétrico duplo - Custos Fixos | 124 | UN | 33 | 25.73 | 58.73 | 4092 | 3190.52 | 7282.52 |  |  | 43 | UN | 37.54 | 20.61 | 58.15 | 43 | UN | 47.86 | 26.28 | 74.14 | -31.05% | -2.093% | -20.79%
19.2 | Infraestrutura para instalações elétricas, lógicas ou de telefonia, até 1". | 1634 | m | 16.67 | 6.13 | 22.8 | 27238.78 | 10016.42 | 37255.2 |  |  | 252 | m | 19.76 | 4.91 | 24.67 | 252 | m | 25.19 | 6.26 | 31.45 | -33.82% | -2.077% | -27.5%
19.3 | Ponto elétrico simples - Custos fixos | 373 | UN | 11.87 | 12.86 | 24.73 | 4427.51 | 4796.78 | 9224.29 |  |  | 551 | UN | 13.67 | 10.31 | 23.98 | 551 | UN | 17.43 | 13.15 | 30.58 | -31.9% | -2.205% | -19.13%
19.4 | Infraestrutura para instalações elétricas, lógicas ou de telefonia, 1,25" até 2" | 4755 | m | 38.96 | 6.13 | 45.09 | 185254.8 | 29148.15 | 214402.95 |  |  | 6310 | m | 47.32 | 4.91 | 52.23 | 6310 | m | 60.33 | 6.26 | 66.59 | -35.42% | -2.077% | -32.29%
19.5 | Infraestrutura para instalações elétricas, lógicas ou de telefonia com eletrocalhas de alumínio | 2980 | m | 41.57 | 6.13 | 47.7 | 123878.6 | 18267.4 | 142146 |  |  | 1405 | m | 48 | 4.91 | 52.91 | 1405 | m | 61.2 | 6.26 | 67.46 | -32.08% | -2.077% | -29.29%
19.6 | Espelhos / Placas / Tampas | 288 | UN | 17.9 | 7.55 | 25.45 | 5155.2 | 2174.4 | 7329.6 |  |  | 126 | UN | 20.42 | 5.85 | 26.27 | 126 | UN | 26.04 | 7.46 | 33.5 | -31.26% | 1.206% | -24.03%
19.7 | Adaptador 2P+T / 10 A - 20 A (padrão novo / padrão antigo) | 29 | UN | 16.55 | 1.75 | 18.3 | 479.95 | 50.75 | 530.7 |  |  | 1 | UN | 18.89 | 1.36 | 20.25 | 1 | UN | 24.08 | 1.73 | 25.81 | -31.27% | 1.156% | -29.1%
19.8 | Ponto lógico duplo - Custos Fixos | 84 | UN | 94.99 | 25.73 | 120.72 | 7979.16 | 2161.32 | 10140.48 |  |  | 74 | UN | 104.35 | 20.61 | 124.96 | 74 | UN | 133.05 | 26.28 | 159.33 | -28.61% | -2.093% | -24.23%
19.9 | Desinstalação/Instalação de luminária | 1771 | UN | 0 | 63.55 | 63.55 | 0 | 112547.05 | 112547.05 |  |  | 2754 | UN | 0 | 50.18 | 50.18 | 2754 | UN | 0 | 63.98 | 63.98 | 0% | -0.6721% | -0.6721%
19.10 | Ponto lógico/alarme - Custos Fixos | 295 | UN | 51.66 | 12.86 | 64.52 | 15239.7 | 3793.7 | 19033.4 |  |  | 352 | UN | 55.19 | 10.31 | 65.5 | 352 | UN | 70.37 | 13.15 | 83.52 | -26.59% | -2.205% | -22.75%
19.11 | Suporte para fixação da fechadura eletromagnética para autoatendimento | 1 | UN | 1018.73 | 40.7 | 1059.43 | 1018.73 | 40.7 | 1059.43 |  |  | 1 | UN | 1162.79 | 32.75 | 1195.54 | 1 | UN | 1482.56 | 41.76 | 1524.32 | -31.29% | -2.538% | -30.5%
19.12 | Contator Bipolar de Potencia até 50A | 1 | UN | 273 | 252.58 | 525.58 | 273 | 252.58 | 525.58 |  |  | 1 | UN | 311.61 | 205.82 | 517.43 | 1 | UN | 397.3 | 262.42 | 659.72 | -31.29% | -3.75% | -20.33%
19.13 | Certificação, identificação e/ou habilitação de ponto lógico existente | 285 | UN | 1682.12 | 30.63 | 1712.75 | 479404.2 | 8729.55 | 488133.75 |  |  | 43 | UN | 1920 | 24.54 | 1944.54 | 43 | UN | 2448 | 31.29 | 2479.29 | -31.29% | -2.109% | -30.92%
19.14 | Desinstalação/Instalação de suporte de câmera de CFTV | 5 | UN | 0 | 45.95 | 45.95 | 0 | 229.75 | 229.75 |  |  | 1 | UN | 0 | 36.81 | 36.81 | 1 | UN | 0 | 46.93 | 46.93 | 0% | -2.088% | -2.088%
19.15 | Ponto para câmera de CFTV novo - Custos Fixos | 68 | UN | 82.32 | 20.22 | 102.54 | 5597.76 | 1374.96 | 6972.72 |  |  | 128 | UN | 94.07 | 16.2 | 110.27 | 128 | UN | 119.94 | 20.66 | 140.6 | -31.37% | -2.13% | -27.07%
19.16 | Desinstalação/Instalação de equipamentos de WIFI e Access Point | 2276 | UN | 0 | 30.63 | 30.63 | 0 | 69713.88 | 69713.88 |  |  | 1898 | UN | 0 | 24.54 | 24.54 | 1898 | UN | 0 | 31.29 | 31.29 | 0% | -2.109% | -2.109%
19.17 | Luminária LED Direcional - Embutir | 1 | UN | 371.68 | 30.63 | 402.31 | 371.68 | 30.63 | 402.31 |  |  | 1 | UN | 424.15 | 24.54 | 448.69 | 1 | UN | 540.79 | 31.29 | 572.08 | -31.27% | -2.109% | -29.68%
19.18 | Lâmpada LED 14W T5 | 1 | UN | 33.28 | 11.38 | 44.66 | 33.28 | 11.38 | 44.66 |  |  | 1 | UN | 37.99 | 8.99 | 46.98 | 1 | UN | 48.44 | 11.46 | 59.9 | -31.3% | -0.6981% | -25.44%
19.19 | Reator eletrônico, partida rápida, alto fator de potência, 2 x 14W a 2x32W | 1249 | UN | 50.45 | 17.48 | 67.93 | 63012.05 | 21832.52 | 84844.57 |  |  | 1925 | UN | 57.59 | 13.55 | 71.14 | 1925 | UN | 73.43 | 17.28 | 90.71 | -31.3% | 1.157% | -25.11%
19.20 | Refletor /projetor de uso externo de 150 até 400W sem lâmpada e sem reator | 1 | UN | 279.03 | 61.27 | 340.3 | 279.03 | 61.27 | 340.3 |  |  | 1 | UN | 318.49 | 49.08 | 367.57 | 1 | UN | 406.07 | 62.58 | 468.65 | -31.29% | -2.093% | -27.39%
19.21 | Fonte de alimentação para Sinalização LED | 125 | UN | 192.74 | 61.27 | 254.01 | 24092.5 | 7658.75 | 31751.25 |  |  | 14 | UN | 220 | 49.08 | 269.08 | 14 | UN | 280.5 | 62.58 | 343.08 | -31.29% | -2.093% | -25.96%
19.22 | Placa de LED para Sinalização (letreiro, totem, bandeira, medalhão, pórtico, painel, etc.) | 1 | UN | 37.73 | 122.53 | 160.26 | 37.73 | 122.53 | 160.26 |  |  | 1 | UN | 42.82 | 98.16 | 140.98 | 1 | UN | 54.6 | 125.15 | 179.75 | -30.9% | -2.093% | -10.84%
19.23 | Reator Vapor Metálico Interno / Externo até 150W 220V | 1 | UN | 33.55 | 36.76 | 70.31 | 33.55 | 36.76 | 70.31 |  |  | 1 | UN | 38.29 | 29.45 | 67.74 | 1 | UN | 48.82 | 37.55 | 86.37 | -31.28% | -2.104% | -18.59%
19.24 | Reator Vapor Metálico Interno / Externo 400W 220V | 6 | UN | 69.91 | 36.76 | 106.67 | 419.46 | 220.56 | 640.02 |  |  | 1 | UN | 79.8 | 29.45 | 109.25 | 1 | UN | 101.75 | 37.55 | 139.3 | -31.29% | -2.104% | -23.42%
19.25 | Lâmpada fluorescente tubular 14 W T5 | 1028 | UN | 18.28 | 11.38 | 29.66 | 18791.84 | 11698.64 | 30490.48 |  |  | 1950 | UN | 20.86 | 8.99 | 29.85 | 1950 | UN | 26.6 | 11.46 | 38.06 | -31.28% | -0.6981% | -22.07%
19.26 | Lâmpada fluorescente compacta integrada 25W | 1075 | UN | 8 | 7.6 | 15.6 | 8600 | 8170 | 16770 |  |  | 1294 | UN | 9.13 | 6 | 15.13 | 1294 | UN | 11.64 | 7.65 | 19.29 | -31.27% | -0.6536% | -19.13%
19.27 | Lâmpada fluorescente tubular 16 W T8 | 1232 | UN | 14.14 | 11.38 | 25.52 | 17420.48 | 14020.16 | 31440.64 |  |  | 2545 | UN | 16.14 | 8.99 | 25.13 | 2545 | UN | 20.58 | 11.46 | 32.04 | -31.29% | -0.6981% | -20.35%
19.28 | Lâmpada fluorescente tubular 32W | 2907 | UN | 16.44 | 11.38 | 27.82 | 47791.08 | 33081.66 | 80872.74 |  |  | 2251 | UN | 18.76 | 8.99 | 27.75 | 2251 | UN | 23.92 | 11.46 | 35.38 | -31.27% | -0.6981% | -21.37%
19.29 | Lâmpada fluorescente tubular T5 28W | 2859 | UN | 15.45 | 11.38 | 26.83 | 44171.55 | 32535.42 | 76706.97 |  |  | 1085 | UN | 17.63 | 8.99 | 26.62 | 1085 | UN | 22.48 | 11.46 | 33.94 | -31.27% | -0.6981% | -20.95%
19.30 | Lâmpada para refletor/projetor de uso externo potência de 250 W | 1 | UN | 23.39 | 7.6 | 30.99 | 23.39 | 7.6 | 30.99 |  |  | 1 | UN | 26.7 | 6 | 32.7 | 1 | UN | 34.04 | 7.65 | 41.69 | -31.29% | -0.6536% | -25.67%
19.31 | Lâmpada de vapor de sodio de 250w /220v | 1 | UN | 28.36 | 7.6 | 35.96 | 28.36 | 7.6 | 35.96 |  |  | 1 | UN | 32.37 | 6 | 38.37 | 1 | UN | 41.27 | 7.65 | 48.92 | -31.28% | -0.6536% | -26.49%
19.32 | Lâmpada halógena par20 de 50w / 127v / 220v | 428 | UN | 10.95 | 7.6 | 18.55 | 4686.6 | 3252.8 | 7939.4 |  |  | 91 | UN | 12.5 | 6 | 18.5 | 91 | UN | 15.94 | 7.65 | 23.59 | -31.3% | -0.6536% | -21.36%
19.33 | Lâmpada Vapor Metálico PAR20 35W / E27 / 220V / 3000K | 36 | UN | 96.33 | 7.6 | 103.93 | 3467.88 | 273.6 | 3741.48 |  |  | 1 | UN | 109.95 | 6 | 115.95 | 1 | UN | 140.19 | 7.65 | 147.84 | -31.29% | -0.6536% | -29.7%
19.34 | Lâmpada LED Bulbo ou PAR20 | 1183 | UN | 4.08 | 7.6 | 11.68 | 4826.64 | 8990.8 | 13817.44 |  |  | 77 | UN | 5.25 | 6 | 11.25 | 77 | UN | 6.69 | 7.65 | 14.34 | -39.01% | -0.6536% | -18.55%
19.35 | Fita de LED | 40 | UN | 35.01 | 11.38 | 46.39 | 1400.4 | 455.2 | 1855.6 |  |  | 6 | UN | 39.96 | 8.99 | 48.95 | 6 | UN | 50.95 | 11.46 | 62.41 | -31.29% | -0.6981% | -25.67%
19.36 | Lâmpada LED tubular bivolt 9/10W | 4276 | UN | 5.46 | 11.38 | 16.84 | 23346.96 | 48660.88 | 72007.84 |  |  | 7 | UN | 7.02 | 8.99 | 16.01 | 7 | UN | 8.95 | 11.46 | 20.41 | -38.99% | -0.6981% | -17.49%
19.37 | Lâmpada LED tubular bivolt 18/20W | 65 | UN | 7.82 | 11.38 | 19.2 | 508.3 | 739.7 | 1248 |  |  | 72 | UN | 10.06 | 8.99 | 19.05 | 72 | UN | 12.83 | 11.46 | 24.29 | -39.05% | -0.6981% | -20.96%
19.38 | Lâmpada fluorescente tubular HO 110W, 220V | 1 | UN | 34.26 | 11.38 | 45.64 | 34.26 | 11.38 | 45.64 |  |  | 1 | UN | 39.1 | 8.99 | 48.09 | 1 | UN | 49.85 | 11.46 | 61.31 | -31.27% | -0.6981% | -25.56%
19.39 | Lâmpada Vapor metálico 150W, base E27/E40 | 4 | UN | 22.46 | 18.38 | 40.84 | 89.84 | 73.52 | 163.36 |  |  | 1 | UN | 25.64 | 14.72 | 40.36 | 1 | UN | 32.69 | 18.77 | 51.46 | -31.29% | -2.078% | -20.64%
19.40 | Lâmpada Vapor metálico 400W, base E40 | 10 | UN | 67.88 | 18.38 | 86.26 | 678.8 | 183.8 | 862.6 |  |  | 11 | UN | 77.48 | 14.72 | 92.2 | 11 | UN | 98.79 | 18.77 | 117.56 | -31.29% | -2.078% | -26.62%
19.41 | Lâmpada vapor metálico 250W base E40 | 35 | UN | 64.83 | 18.38 | 83.21 | 2269.05 | 643.3 | 2912.35 |  |  | 1 | UN | 74 | 14.72 | 88.72 | 1 | UN | 94.35 | 18.77 | 113.12 | -31.29% | -2.078% | -26.44%
19.42 | Luminária LED Quadrada - Embutir/Sobrepor | 21 | UN | 382.02 | 46.17 | 428.19 | 8022.42 | 969.57 | 8991.99 |  |  | 1 | UN | 435.95 | 36.62 | 472.57 | 1 | UN | 555.84 | 46.69 | 602.53 | -31.27% | -1.114% | -28.93%
19.43 | Luminária Led autonoma de iluminação de emergência com 30 Leds | 313 | UN | 10.25 | 8.24 | 18.49 | 3208.25 | 2579.12 | 5787.37 |  |  | 471 | UN | 13.19 | 6.51 | 19.7 | 471 | UN | 16.82 | 8.3 | 25.12 | -39.06% | -0.7229% | -26.39%
19.44 | Luminária Fluorescente Retangular Completa, de Embutir ou de Sobrepor, 2x25W a 2x32W | 17 | UN | 114.41 | 46.17 | 160.58 | 1944.97 | 784.89 | 2729.86 |  |  | 12 | UN | 130.5 | 36.62 | 167.12 | 12 | UN | 166.39 | 46.69 | 213.08 | -31.24% | -1.114% | -24.64%
19.45 | Luminária Fluorescente Quadrada Completa, de Embutir ou de Sobrepor, 4x14W a 4x16W | 5 | UN | 166.37 | 46.17 | 212.54 | 831.85 | 230.85 | 1062.7 |  |  | 1 | UN | 189.81 | 36.62 | 226.43 | 1 | UN | 242.01 | 46.69 | 288.7 | -31.25% | -1.114% | -26.38%
19.46 | Luminária fluorescente retangular completa, de embutir ou de sobrepor, 2x14W a 2x16W | 25 | UN | 33.52 | 46.17 | 79.69 | 838 | 1154.25 | 1992.25 |  |  | 9 | UN | 38.17 | 36.62 | 74.79 | 9 | UN | 48.67 | 46.69 | 95.36 | -31.13% | -1.114% | -16.43%
19.47 | Luminária circular completa de sobrepor ou embutir, para duas lâmpadas fluorescentes compactas integradas ou fluorescentes 4 pinos de 26W | 15 | UN | 123.55 | 46.17 | 169.72 | 1853.25 | 692.55 | 2545.8 |  |  | 14 | UN | 140.93 | 36.62 | 177.55 | 14 | UN | 179.69 | 46.69 | 226.38 | -31.24% | -1.114% | -25.03%
19.48 | Refletor em alumínio, 60 Leds, bivolt, uso externo | 50 | UN | 44.36 | 46.17 | 90.53 | 2218 | 2308.5 | 4526.5 |  |  | 1 | UN | 54.08 | 36.62 | 90.7 | 1 | UN | 68.95 | 46.69 | 115.64 | -35.66% | -1.114% | -21.71%
19.49 | Sensor de Presença - Regulagem e Ajustes | 8 | UN | 18.32 | 20.22 | 38.54 | 146.56 | 161.76 | 308.32 |  |  | 1 | UN | 17.82 | 16.2 | 34.02 | 1 | UN | 22.72 | 20.66 | 43.38 | -19.37% | -2.13% | -11.16%
19.50 | Sensor de presença teto/parede para controle de iluminação, uso geral, com ou sem fotocélula | 35 | UN | 79.16 | 23.07 | 102.23 | 2770.6 | 807.45 | 3578.05 |  |  | 36 | UN | 87.26 | 18.78 | 106.04 | 36 | UN | 111.26 | 23.94 | 135.2 | -28.85% | -3.634% | -24.39%
19.51 | Manutenção / Programação de Quadro de Comando e Automação | 42 | UN | 34.17 | 122.53 | 156.7 | 1435.14 | 5146.26 | 6581.4 |  |  | 70 | UN | 50.7 | 98.16 | 148.86 | 70 | UN | 64.64 | 125.15 | 189.79 | -47.14% | -2.093% | -17.44%
19.52 | Disjuntor bipolar até 32A | 49 | UN | 45 | 11.15 | 56.15 | 2205 | 546.35 | 2751.35 |  |  | 16 | UN | 85.09 | 8.93 | 94.02 | 16 | UN | 108.49 | 11.39 | 119.88 | -58.52% | -2.107% | -53.16%
19.53 | Quadros elétricos - Manutenção | 412 | UN | 34.84 | 61.27 | 96.11 | 14354.08 | 25243.24 | 39597.32 |  |  | 111 | UN | 50.99 | 49.08 | 100.07 | 111 | UN | 65.01 | 62.58 | 127.59 | -46.41% | -2.093% | -24.67%
19.54 | Disjuntor termomagnético tripolar 300 a 400 A / 600 V, tipo JXD / ICC - 40 KA | 6 | UN | 1034.45 | 24.51 | 1058.96 | 6206.7 | 147.06 | 6353.76 |  |  | 6 | UN | 1976.92 | 19.63 | 1996.55 | 6 | UN | 2520.57 | 25.03 | 2545.6 | -58.96% | -2.078% | -58.4%
19.55 | Disjuntor termomagnético tripolar até 200A/35KA | 9 | UN | 449.7 | 24.51 | 474.21 | 4047.3 | 220.59 | 4267.89 |  |  | 9 | UN | 859.41 | 19.63 | 879.04 | 9 | UN | 1095.75 | 25.03 | 1120.78 | -58.96% | -2.078% | -57.69%
19.56 | Disjuntor tripolar até 100A | 28 | UN | 90.32 | 24.51 | 114.83 | 2528.96 | 686.28 | 3215.24 |  |  | 1 | UN | 172.6 | 19.63 | 192.23 | 1 | UN | 220.07 | 25.03 | 245.1 | -58.96% | -2.078% | -53.15%
19.57 | Disjuntor tripolar até 50A | 13 | UN | 57.03 | 34.8 | 91.83 | 741.39 | 452.4 | 1193.79 |  |  | 12 | UN | 107.27 | 27.88 | 135.15 | 12 | UN | 136.77 | 35.55 | 172.32 | -58.3% | -2.11% | -46.71%
19.58 | Disjuntor bipolar até 50A | 37 | UN | 45.12 | 23.16 | 68.28 | 1669.44 | 856.92 | 2526.36 |  |  | 21 | UN | 85.07 | 18.55 | 103.62 | 21 | UN | 108.46 | 23.65 | 132.11 | -58.4% | -2.072% | -48.32%
19.59 | Disjuntor monopolar até 50A | 18 | UN | 12.69 | 11.58 | 24.27 | 228.42 | 208.44 | 436.86 |  |  | 1 | UN | 23.66 | 9.28 | 32.94 | 1 | UN | 30.17 | 11.83 | 42 | -57.94% | -2.113% | -42.21%
19.60 | Dispositivo de proteção contra surto DPS 20KA/275V | 1 | UN | 59.23 | 11.58 | 70.81 | 59.23 | 11.58 | 70.81 |  |  | 1 | UN | 112.63 | 9.28 | 121.91 | 1 | UN | 143.6 | 11.83 | 155.43 | -58.75% | -2.113% | -54.44%
19.61 | Dispositivo de proteção contra surto DPS 45KA/275V | 4 | UN | 149.24 | 11.58 | 160.82 | 596.96 | 46.32 | 643.28 |  |  | 7 | UN | 284.63 | 9.28 | 293.91 | 7 | UN | 362.9 | 11.83 | 374.73 | -58.88% | -2.113% | -57.08%
19.62 | Dispositivo de proteção contra surto DPS 90KA/275V | 5 | UN | 149.24 | 11.58 | 160.82 | 746.2 | 57.9 | 804.1 |  |  | 1 | UN | 284.63 | 9.28 | 293.91 | 1 | UN | 362.9 | 11.83 | 374.73 | -58.88% | -2.113% | -57.08%
19.63 | Dispositivo diferencial residual DR bipolar 220V/127V - 30ma - 63A | 1 | UN | 127.07 | 23.16 | 150.23 | 127.07 | 23.16 | 150.23 |  |  | 1 | UN | 241.69 | 18.55 | 260.24 | 1 | UN | 308.15 | 23.65 | 331.8 | -58.76% | -2.072% | -54.72%
19.64 | Dispositivo diferencial residual DR Tetrapolar (4P) 30ma – 25A | 1 | UN | 134.6 | 34.8 | 169.4 | 134.6 | 34.8 | 169.4 |  |  | 1 | UN | 255.51 | 27.88 | 283.39 | 1 | UN | 325.78 | 35.55 | 361.33 | -58.68% | -2.11% | -53.12%
19.65 | Dispositivo diferencial residual DR Tetrapolar (4P) 30ma – 63A | 1 | UN | 146.37 | 34.8 | 181.17 | 146.37 | 34.8 | 181.17 |  |  | 1 | UN | 278 | 27.88 | 305.88 | 1 | UN | 354.45 | 35.55 | 390 | -58.71% | -2.11% | -53.55%
19.66 | Contator de Potencia até 25A | 18 | UN | 184.57 | 203.57 | 388.14 | 3322.26 | 3664.26 | 6986.52 |  |  | 33 | UN | 260 | 166.56 | 426.56 | 33 | UN | 331.5 | 212.36 | 543.86 | -44.32% | -4.139% | -28.63%
19.67 | Contator de Potencia até 45A | 35 | UN | 510.9 | 252.58 | 763.48 | 17881.5 | 8840.3 | 26721.8 |  |  | 1 | UN | 719.69 | 205.82 | 925.51 | 1 | UN | 917.6 | 262.42 | 1180.02 | -44.32% | -3.75% | -35.3%
19.68 | Contator de Potencia até 38A | 1 | UN | 346.59 | 295.46 | 642.05 | 346.59 | 295.46 | 642.05 |  |  | 1 | UN | 488.22 | 240.18 | 728.4 | 1 | UN | 622.48 | 306.23 | 928.71 | -44.32% | -3.517% | -30.87%
19.69 | Bloco de Contato Auxiliar 1na + 1nf | 1 | UN | 30.91 | 23.16 | 54.07 | 30.91 | 23.16 | 54.07 |  |  | 1 | UN | 36.82 | 18.55 | 55.37 | 1 | UN | 46.95 | 23.65 | 70.6 | -34.16% | -2.072% | -23.41%
19.70 | Bloco de Contato Auxiliar 2na + 2nf | 8 | UN | 51.52 | 34.8 | 86.32 | 412.16 | 278.4 | 690.56 |  |  | 1 | UN | 61.11 | 27.88 | 88.99 | 1 | UN | 77.92 | 35.55 | 113.47 | -33.88% | -2.11% | -23.93%
19.71 | Placa em Policarbonato 3mm para proteção de quadros elétricos | 11 | UN | 48.31 | 24.76 | 73.07 | 531.41 | 272.36 | 803.77 |  |  | 1 | UN | 55.14 | 21.1 | 76.24 | 1 | UN | 70.3 | 26.9 | 97.2 | -31.28% | -7.955% | -24.83%
19.72 | Cabo de cobre flexivel anti-chama 0,6/1kv de 10 a 16mm2 | 307 | m | 10.78 | 5.88 | 16.66 | 3309.46 | 1805.16 | 5114.62 |  |  | 17 | m | 12.49 | 4.71 | 17.2 | 17 | m | 15.92 | 6.01 | 21.93 | -32.29% | -2.163% | -24.03%
19.73 | Cabo de cobre flexivel anti-chama 0,6/1kv de 25 a 35mm2 | 63 | m | 24.57 | 4.2 | 28.77 | 1547.91 | 264.6 | 1812.51 |  |  | 6 | m | 28.54 | 3.36 | 31.9 | 6 | m | 36.39 | 4.28 | 40.67 | -32.48% | -1.869% | -29.26%
19.74 | Cabo de cobre flexivel anti-chama 0,6/1kv de 50 a 70mm2 | 454 | m | 50.95 | 5.88 | 56.83 | 23131.3 | 2669.52 | 25800.82 |  |  | 11 | m | 59.27 | 4.71 | 63.98 | 11 | m | 75.57 | 6.01 | 81.58 | -32.58% | -2.163% | -30.34%
19.75 | Cabo de cobre flexível anti-chama 0,6/1kv de 95 a 150mm2 | 53 | m | 99.64 | 9.41 | 109.05 | 5280.92 | 498.73 | 5779.65 |  |  | 5 | m | 115.94 | 7.53 | 123.47 | 5 | m | 147.82 | 9.6 | 157.42 | -32.59% | -1.979% | -30.73%
19.76 | Cabo de cobre flexível anti-chama 0,6/1kv de 185 a 240mm2 | 79 | m | 174.69 | 14.55 | 189.24 | 13800.51 | 1149.45 | 14949.96 |  |  | 1 | m | 203.29 | 11.66 | 214.95 | 1 | m | 259.19 | 14.87 | 274.06 | -32.6% | -2.152% | -30.95%
19.77 | Timer digital - Programação ou alteração da programação do timer digital | 294 | UN | 1.47 | 19.22 | 20.69 | 432.18 | 5650.68 | 6082.86 |  |  | 138 | UN | 2.02 | 14.91 | 16.93 | 138 | UN | 2.58 | 19.01 | 21.59 | -43.02% | 1.105% | -4.169%
19.78 | Timer digital - Interruptor horário, 127/220V/16A | 194 | UN | 218.75 | 33.7 | 252.45 | 42437.5 | 6537.8 | 48975.3 |  |  | 62 | UN | 250.41 | 26.99 | 277.4 | 62 | UN | 319.27 | 34.41 | 353.68 | -31.48% | -2.063% | -28.62%
19.79 | Timer digital - Interruptor horário, 127/220V/16A - 2 Canais | 7 | UN | 189.24 | 33.7 | 222.94 | 1324.68 | 235.9 | 1560.58 |  |  | 1 | UN | 216.73 | 26.99 | 243.72 | 1 | UN | 276.33 | 34.41 | 310.74 | -31.52% | -2.063% | -28.26%
19.80 | Luminária LED circular ou quadrada | 5 | UN | 15.77 | 36.76 | 52.53 | 78.85 | 183.8 | 262.65 |  |  | 1 | UN | 18 | 29.45 | 47.45 | 1 | UN | 22.95 | 37.55 | 60.5 | -31.29% | -2.104% | -13.17%
19.81 | Luminária tipo tartaruga para uso interno ou externo | 1 | UN | 70.78 | 36.76 | 107.54 | 70.78 | 36.76 | 107.54 |  |  | 1 | UN | 80.79 | 29.45 | 110.24 | 1 | UN | 103.01 | 37.55 | 140.56 | -31.29% | -2.104% | -23.49%
19.82 | Refletor LED em alumínio, 150W/200W, bivolt, uso externo | 1 | UN | 194.74 | 46.17 | 240.91 | 194.74 | 46.17 | 240.91 |  |  | 1 | UN | 222.27 | 36.62 | 258.89 | 1 | UN | 283.39 | 46.69 | 330.08 | -31.28% | -1.114% | -27.01%
19.83 | Bloco autônomo emergência com dois faróis 1200 lúmens | 1 | UN | 97.52 | 8.24 | 105.76 | 97.52 | 8.24 | 105.76 |  |  | 1 | UN | 112.31 | 6.51 | 118.82 | 1 | UN | 143.2 | 8.3 | 151.5 | -31.9% | -0.7229% | -30.19%
19.84 | Bloco autônomo emergência com dois faróis 2200 lúmens | 1 | UN | 259.76 | 8.24 | 268 | 259.76 | 8.24 | 268 |  |  | 1 | UN | 297.49 | 6.51 | 304 | 1 | UN | 379.3 | 8.3 | 387.6 | -31.52% | -0.7229% | -30.86%
19.85 | Unidade Autônoma para iluminação de emergência fluxo luminoso mínimo de 500 lúmens | 1 | UN | 229.16 | 8.24 | 237.4 | 229.16 | 8.24 | 237.4 |  |  | 1 | UN | 262.57 | 6.51 | 269.08 | 1 | UN | 334.78 | 8.3 | 343.08 | -31.55% | -0.7229% | -30.8%
19.86 | Circuito Elétrico MonoFásico ou Bifásico até 25A | 1 | m | 10.71 | 5.18 | 15.89 | 10.71 | 5.18 | 15.89 |  |  | 1 | m | 11.91 | 4.15 | 16.06 | 1 | m | 15.19 | 5.29 | 20.48 | -29.49% | -2.079% | -22.41%
19.87 | Circuito Elétrico MonoFásico ou Bifásico até 50A | 1 | m | 14.83 | 5.18 | 20.01 | 14.83 | 5.18 | 20.01 |  |  | 1 | m | 16.7 | 4.15 | 20.85 | 1 | m | 21.29 | 5.29 | 26.58 | -30.34% | -2.079% | -24.72%
19.88 | Fonte de Alimentação estabilizada para câmera CFTV 127/220VAC /12VCC/25A | 32 | UN | 419.51 | 33.7 | 453.21 | 13424.32 | 1078.4 | 14502.72 |  |  | 7 | UN | 484.54 | 26.99 | 511.53 | 7 | UN | 617.79 | 34.41 | 652.2 | -32.1% | -2.063% | -30.51%
19.89 | Driver de corrente para lâmpadas ou fitas de led (12 ou 24 vdc - 6a - 127v/220v) | 28 | UN | 30.72 | 11.53 | 42.25 | 860.16 | 322.84 | 1183 |  |  | 1 | UN | 35.06 | 8.94 | 44 | 1 | UN | 44.7 | 11.4 | 56.1 | -31.28% | 1.14% | -24.69%
19.90 | Luminária circular LED orientável orbital | 1 | UN | 203.96 | 46.17 | 250.13 | 203.96 | 46.17 | 250.13 |  |  | 1 | UN | 232.71 | 36.62 | 269.33 | 1 | UN | 296.71 | 46.69 | 343.4 | -31.26% | -1.114% | -27.16%
19.91 | Patch Panel 24 portas Cat5e c/ guia de cabos 1U | 11 | UN | 288.05 | 379.89 | 667.94 | 3168.55 | 4178.79 | 7347.34 |  |  | 11 | UN | 373.02 | 304.33 | 677.35 | 11 | UN | 475.6 | 388.02 | 863.62 | -39.43% | -2.095% | -22.66%
19.92 | Patch Cord flexivel Cat5e / 10m | 51 | UN | 83.12 | 10.35 | 93.47 | 4239.12 | 527.85 | 4766.97 |  |  | 1 | UN | 77.57 | 8.29 | 85.86 | 1 | UN | 98.9 | 10.57 | 109.47 | -15.96% | -2.081% | -14.62%
19.93 | Patch Cord flexivel Cat5e / 5m | 35 | UN | 56.16 | 5.18 | 61.34 | 1965.6 | 181.3 | 2146.9 |  |  | 1 | UN | 54.53 | 4.15 | 58.68 | 1 | UN | 69.53 | 5.29 | 74.82 | -19.23% | -2.079% | -18.02%
19.94 | Patch Cord flexivel Cat5e / 2,5m | 153 | UN | 42.68 | 2.59 | 45.27 | 6530.04 | 396.27 | 6926.31 |  |  | 26 | UN | 43 | 2.07 | 45.07 | 26 | UN | 54.83 | 2.64 | 57.47 | -22.16% | -1.894% | -21.23%
19.95 | Patch cord flexivel Cat5e / 1,5m | 34 | UN | 37.3 | 1.55 | 38.85 | 1268.2 | 52.7 | 1320.9 |  |  | 29 | UN | 38.39 | 1.24 | 39.63 | 29 | UN | 48.95 | 1.58 | 50.53 | -23.8% | -1.899% | -23.11%
19.96 | Manutenção do Sistema de Controle de Acesso | 127 | UN | 9.99 | 61.27 | 71.26 | 1268.73 | 7781.29 | 9050.02 |  |  | 250 | UN | 11.7 | 49.08 | 60.78 | 250 | UN | 14.92 | 62.58 | 77.5 | -33.04% | -2.093% | -8.052%
19.97 | Circuito Elétrico Trifásico até 50A | 1 | m | 23.72 | 5.18 | 28.9 | 23.72 | 5.18 | 28.9 |  |  | 1 | m | 27.04 | 4.15 | 31.19 | 1 | m | 34.48 | 5.29 | 39.77 | -31.21% | -2.079% | -27.33%
19.98 | Teclado de senhas digital, para controle de acesso | 187 | UN | 271.39 | 33.7 | 305.09 | 50749.93 | 6301.9 | 57051.83 |  |  | 84 | UN | 313.19 | 26.99 | 340.18 | 84 | UN | 399.32 | 34.41 | 433.73 | -32.04% | -2.063% | -29.66%
19.99 | Patch Cord flexivel Cat6e / 2,5m | 1 | UN | 48.6 | 2.59 | 51.19 | 48.6 | 2.59 | 51.19 |  |  | 1 | UN | 48.07 | 2.07 | 50.14 | 1 | UN | 61.29 | 2.64 | 63.93 | -20.7% | -1.894% | -19.93%
19100 | Caixa quebra vidro de emergência | 19 | UN | 45.66 | 33.7 | 79.36 | 867.54 | 640.3 | 1507.84 |  |  | 40 | UN | 52.42 | 26.99 | 79.41 | 40 | UN | 66.84 | 34.41 | 101.25 | -31.69% | -2.063% | -21.62%
19101 | Botão Emulador (botão de saida) | 183 | UN | 64.78 | 33.7 | 98.48 | 11854.74 | 6167.1 | 18021.84 |  |  | 87 | UN | 74.24 | 26.99 | 101.23 | 87 | UN | 94.66 | 34.41 | 129.07 | -31.57% | -2.063% | -23.7%
19102 | Suporte para fixação da fechadura | 110 | UN | 659 | 33.7 | 692.7 | 72490 | 3707 | 76197 |  |  | 74 | UN | 752.49 | 26.99 | 779.48 | 74 | UN | 959.42 | 34.41 | 993.83 | -31.31% | -2.063% | -30.3%
19103 | Fonte de alimentação com carregador de bateria e placa ATM para Fechadura Eletromagnética força de tração 150kgf | 129 | UN | 197.85 | 33.7 | 231.55 | 25522.65 | 4347.3 | 29869.95 |  |  | 65 | UN | 226.12 | 26.99 | 253.11 | 65 | UN | 288.3 | 34.41 | 322.71 | -31.37% | -2.063% | -28.25%
19104 | Kit ATM Completo - Fechadura Eletromagnética de 150kgf | 151 | UN | 1485.84 | 33.7 | 1519.54 | 224361.84 | 5088.7 | 229450.54 |  |  | 62 | UN | 1696.26 | 26.99 | 1723.25 | 62 | UN | 2162.73 | 34.41 | 2197.14 | -31.3% | -2.063% | -30.84%
19105 | Fechadura Elétrica com fonte de alimentação | 30 | UN | 265.33 | 33.7 | 299.03 | 7959.9 | 1011 | 8970.9 |  |  | 1 | UN | 303.15 | 26.99 | 330.14 | 1 | UN | 386.52 | 34.41 | 420.93 | -31.35% | -2.063% | -28.96%
19106 | Instalação/Susbtituição de cabo coaxial | 12 | m | 2.52 | 5.18 | 7.7 | 30.24 | 62.16 | 92.4 |  |  | 1 | m | 2.88 | 4.15 | 7.03 | 1 | m | 3.67 | 5.29 | 8.96 | -31.34% | -2.079% | -14.06%
19107 | No-Break e/ou banco de baterias - substuição/relocalização/instalação | 60 | UN | 2.96 | 61.27 | 64.23 | 177.6 | 3676.2 | 3853.8 |  |  | 7 | UN | 3.68 | 49.08 | 52.76 | 7 | UN | 4.69 | 62.58 | 67.27 | -36.89% | -2.093% | -4.519%
19108 | Aterramento / SPDA - revisão geral | 1 | UN | 118.08 | 275.69 | 393.77 | 118.08 | 275.69 | 393.77 |  |  | 1 | UN | 179.62 | 220.86 | 400.48 | 1 | UN | 229.02 | 281.6 | 510.62 | -48.44% | -2.099% | -22.88%
19109 | Aterramento / SPDA - Haste de aterramento em cobre 3/4"x3m com cabo e conector | 4 | UN | 333.31 | 132.74 | 466.05 | 1333.24 | 530.96 | 1864.2 |  |  | 1 | UN | 384.21 | 106.34 | 490.55 | 1 | UN | 489.87 | 135.58 | 625.45 | -31.96% | -2.095% | -25.49%
19110 | Encaixotamento e retirada de equipamentos diversos - Desocupação de Imóvel | 104 | UN | 88.78 | 350.32 | 439.1 | 9233.12 | 36433.28 | 45666.4 |  |  | 1 | UN | 102.7 | 284.24 | 386.94 | 1 | UN | 130.94 | 362.41 | 493.35 | -32.2% | -3.336% | -11%
19111 | Manutenção em Bomba de água de 1/4 cv a 5cv | 38 | UN | 421.9 | 122.53 | 544.43 | 16032.2 | 4656.14 | 20688.34 |  |  | 1 | UN | 537.13 | 98.16 | 635.29 | 1 | UN | 684.84 | 125.15 | 809.99 | -38.39% | -2.093% | -32.79%
19112 | Bomba de água de 1/4 cv | 1 | UN | 985.02 | 373.72 | 1358.74 | 985.02 | 373.72 | 1358.74 |  |  | 1 | UN | 1254.19 | 299.39 | 1553.58 | 1 | UN | 1599.09 | 381.72 | 1980.81 | -38.4% | -2.096% | -31.4%
19113 | Bomba de água de 1/2 cv | 4 | UN | 1494.54 | 373.72 | 1868.26 | 5978.16 | 1494.88 | 7473.04 |  |  | 1 | UN | 1902.98 | 299.39 | 2202.37 | 1 | UN | 2426.3 | 381.72 | 2808.02 | -38.4% | -2.096% | -33.47%
19114 | Bomba de água de 1 cv | 10 | UN | 1614.1 | 373.72 | 1987.82 | 16141 | 3737.2 | 19878.2 |  |  | 1 | UN | 2055.23 | 299.39 | 2354.62 | 1 | UN | 2620.42 | 381.72 | 3002.14 | -38.4% | -2.096% | -33.79%
19115 | Quadro de Telefonia (DG) - Manutenção | 6 | UN | 18.73 | 55.14 | 73.87 | 112.38 | 330.84 | 443.22 |  |  | 1 | UN | 28.7 | 44.17 | 72.87 | 1 | UN | 36.59 | 56.32 | 92.91 | -48.81% | -2.095% | -20.49%
19116 | Cabo Telefone CCI 50x10 | 1 | m | 6.1 | 5.63 | 11.73 | 6.1 | 5.63 | 11.73 |  |  | 1 | m | 5.22 | 4.51 | 9.73 | 1 | m | 6.66 | 5.75 | 12.41 | -8.408% | -2.087% | -5.479%
19117 | Cabo Telefone CCI 50x20 | 58 | m | 11.58 | 6.38 | 17.96 | 671.64 | 370.04 | 1041.68 |  |  | 1 | m | 9.91 | 5.11 | 15.02 | 1 | m | 12.64 | 6.52 | 19.16 | -8.386% | -2.147% | -6.263%
19118 | Cabo Telefone CCI 50x30 | 6 | m | 16.94 | 7 | 23.94 | 101.64 | 42 | 143.64 |  |  | 1 | m | 14.51 | 5.61 | 20.12 | 1 | m | 18.5 | 7.15 | 25.65 | -8.432% | -2.098% | -6.667%
19119 | Acompanhamento de implantação de equipamentos | 90 | UN | 0 | 183.8 | 183.8 | 0 | 16542 | 16542 |  |  | 1 | UN | 0 | 147.24 | 147.24 | 1 | UN | 0 | 187.73 | 187.73 | 0% | -2.093% | -2.093%
19120 | Laudo de medição de nível de iluminamento | 1 | UN | 87.3 | 600.06 | 687.36 | 87.3 | 600.06 | 687.36 |  |  | 1 | UN | 99.64 | 679.94 | 779.58 | 1 | UN | 127.04 | 866.92 | 993.96 | -31.28% | -30.78% | -30.85%
19121 | Laudo de medição de resistência de aterramento | 1 | UN | 87.3 | 652.69 | 739.99 | 87.3 | 652.69 | 739.99 |  |  | 1 | UN | 99.64 | 723.9 | 823.54 | 1 | UN | 127.04 | 922.97 | 1050.01 | -31.28% | -29.28% | -29.53%
19122 | Remoção de Infraestrutura elétrica e Lógica - Desocupação de Imóvel | 3251 | m | 0 | 9.19 | 9.19 | 0 | 29876.69 | 29876.69 |  |  | 207 | m | 0 | 7.36 | 7.36 | 207 | m | 0 | 9.38 | 9.38 | 0% | -2.026% | -2.026%
19123 | Remoção de Luminária - Desocupação de Imóvel | 180 | UN | 0 | 18.53 | 18.53 | 0 | 3335.4 | 3335.4 |  |  | 536 | UN | 0 | 14.43 | 14.43 | 536 | UN | 0 | 18.4 | 18.4 | 0% | 0.7065% | 0.7065%
19124 | Relé Fotoelétrico | 14 | UN | 31.07 | 21.44 | 52.51 | 434.98 | 300.16 | 735.14 |  |  | 1 | UN | 35.46 | 17.18 | 52.64 | 1 | UN | 45.21 | 21.9 | 67.11 | -31.28% | -2.1% | -21.76%
19125 | Luminária circular de embutir com foco orientável | 6 | UN | 22.1 | 31.77 | 53.87 | 132.6 | 190.62 | 323.22 |  |  | 1 | UN | 25.86 | 25.09 | 50.95 | 1 | UN | 32.97 | 31.99 | 64.96 | -32.97% | -0.6877% | -17.07%
19126 | Adesivo para Fechadura Eletromagnética força de tração 150kgf | 7 | UN | 30.86 | 17.48 | 48.34 | 216.02 | 122.36 | 338.38 |  |  | 1 | UN | 35.22 | 13.55 | 48.77 | 1 | UN | 44.91 | 17.28 | 62.19 | -31.28% | 1.157% | -22.27%
19127 | Bateria 12 V - 7 Ah | 84 | UN | 81 | 42.89 | 123.89 | 6804 | 3602.76 | 10406.76 |  |  | 126 | UN | 92.71 | 34.36 | 127.07 | 126 | UN | 118.21 | 43.81 | 162.02 | -31.48% | -2.1% | -23.53%
19128 | BATERIA 12V até 70AH | 26 | UN | 327.1 | 42.89 | 369.99 | 8504.6 | 1115.14 | 9619.74 |  |  | 21 | UN | 373.61 | 34.36 | 407.97 | 21 | UN | 476.35 | 43.81 | 520.16 | -31.33% | -2.1% | -28.87%
19129 | Ponto lógico - manutenção - troca de cabo UTP | 1 | m | 6.2 | 5.18 | 11.38 | 6.2 | 5.18 | 11.38 |  |  | 1 | m | 5.46 | 4.15 | 9.61 | 1 | m | 6.96 | 5.29 | 12.25 | -10.92% | -2.079% | -7.102%
19130 | Ponto elétrico - manutenção - troca de cabo elétrico | 1 | m | 3.61 | 5.18 | 8.79 | 3.61 | 5.18 | 8.79 |  |  | 1 | m | 3.64 | 4.15 | 7.79 | 1 | m | 4.64 | 5.29 | 9.93 | -22.2% | -2.079% | -11.48%
19131 | Luminária LED retangular de embutir ou sobrepor | 1 | un | 292.85 | 36.76 | 329.61 | 292.85 | 36.76 | 329.61 |  |  | 1 | un | 334.26 | 29.45 | 363.71 | 1 | un | 426.18 | 37.55 | 463.73 | -31.28% | -2.104% | -28.92%
20 | INSTALAÇÕES DE ÁGUA | [5 empty] | 81810.78 | 90680.65 | 172491.43 | [12 empty] | 0% | 0% | 0%
20.1 | Registro de gaveta bruto com ADAPTADOR SOLDÁVEL para PVC, Ø 15 mm - 1/2" | 1 | un | 24.21 | 29.87 | 54.08 | 24.21 | 29.87 | 54.08 |  |  | 1 | un | 47.89 | 25.35 | 73.24 | 1 | un | 61.06 | 32.32 | 93.38 | -60.35% | -7.58% | -42.09%
20.2 | Registro de gaveta bruto com ADAPTADOR SOLDÁVEL para PVC, Ø 20 mm - 3/4" | 20 | un | 25.7 | 29.87 | 55.57 | 514 | 597.4 | 1111.4 |  |  | 1 | un | 50.71 | 25.35 | 76.06 | 1 | un | 64.66 | 32.32 | 96.98 | -60.25% | -7.58% | -42.7%
20.3 | Registro de gaveta bruto com canopla cromada e adaptador para PVC , Ø 25 mm - 1" | 4 | un | 83.62 | 29.87 | 113.49 | 334.48 | 119.48 | 453.96 |  |  | 1 | un | 166.74 | 25.35 | 192.09 | 1 | un | 212.59 | 32.32 | 244.91 | -60.67% | -7.58% | -53.66%
20.4 | Registro de gaveta bruto com canopla cromada e adaptador para PVC , Ø 40 mm - 1 1/2" | 1 | un | 123.4 | 47.02 | 170.42 | 123.4 | 47.02 | 170.42 |  |  | 1 | un | 245.32 | 39.9 | 285.22 | 1 | un | 312.78 | 50.87 | 363.65 | -60.55% | -7.568% | -53.14%
20.5 | Registro de gaveta bruto com ADAPTADOR para PVC, Ø 25 mm - 1" | 1 | un | 48.72 | 29.87 | 78.59 | 48.72 | 29.87 | 78.59 |  |  | 1 | un | 96.85 | 25.35 | 122.2 | 1 | un | 123.48 | 32.32 | 155.8 | -60.54% | -7.58% | -49.56%
20.6 | Registro de gaveta bruto com ADAPTADOR para PVC, Ø 32 mm - 1 1/4" | 4 | un | 69.56 | 47.02 | 116.58 | 278.24 | 188.08 | 466.32 |  |  | 1 | un | 134.6 | 39.9 | 174.5 | 1 | un | 171.62 | 50.87 | 222.49 | -59.47% | -7.568% | -47.6%
20.7 | Registro de gaveta bruto com ADAPTADOR para PVC, Ø 40 mm - 1 1/2" | 1 | un | 112.44 | 47.02 | 159.46 | 112.44 | 47.02 | 159.46 |  |  | 1 | un | 220.78 | 39.9 | 260.68 | 1 | un | 281.49 | 50.87 | 332.36 | -60.06% | -7.568% | -52.02%
20.8 | Registro de gaveta bruto com ADAPTADOR para PVC, Ø 50 mm - 2" | 4 | un | 127.19 | 47.02 | 174.21 | 508.76 | 188.08 | 696.84 |  |  | 1 | un | 239.64 | 39.9 | 279.54 | 1 | un | 305.54 | 50.87 | 356.41 | -58.37% | -7.568% | -51.12%
20.9 | Registro de gaveta bruto com ADAPTADOR para PVC, Ø 65 mm - 2 1/2" | 5 | un | 242.22 | 63.62 | 305.84 | 1211.1 | 318.1 | 1529.2 |  |  | 1 | un | 460.85 | 53.98 | 514.83 | 1 | un | 587.58 | 68.82 | 656.4 | -58.78% | -7.556% | -53.41%
20.10 | Registro de pressão com canopla até Ø 25 mm - 1" | 6 | un | 182.37 | 33.74 | 216.11 | 1094.22 | 202.44 | 1296.66 |  |  | 1 | un | 214.03 | 28.63 | 242.66 | 1 | un | 272.89 | 36.5 | 309.39 | -33.17% | -7.562% | -30.15%
20.11 | Torneira de bóia até 1 1/4" | 29 | un | 141.23 | 18.62 | 159.85 | 4095.67 | 539.98 | 4635.65 |  |  | 1 | un | 109.12 | 15.8 | 124.92 | 1 | un | 139.13 | 20.15 | 159.28 | 1.509% | -7.593% | 0.3579%
20.12 | Reservatório de fibra de vidro - capacidade de 1000 litros | 4 | un | 741.25 | 425.97 | 1167.22 | 2965 | 1703.88 | 4668.88 |  |  | 9 | un | 867.08 | 361.44 | 1228.52 | 9 | un | 1105.53 | 460.84 | 1566.37 | -32.95% | -7.567% | -25.48%
20.13 | Reservatório de fibra de vidro - capacidade de 2000 litros | 1 | un | 1251.17 | 425.97 | 1677.14 | 1251.17 | 425.97 | 1677.14 |  |  | 1 | un | 1498.64 | 361.44 | 1860.08 | 1 | un | 1910.77 | 460.84 | 2371.61 | -34.52% | -7.567% | -29.28%
20.14 | Correção de vazamentos hidráulicos, inclusive detecção de vazamento | 390 | un | 30.03 | 96.82 | 126.85 | 11711.7 | 37759.8 | 49471.5 |  |  | 301 | un | 34.38 | 82.15 | 116.53 | 301 | un | 43.83 | 104.74 | 148.57 | -31.49% | -7.562% | -14.62%
20.15 | Desentupimento de rede de água pluvial, hidráulica, ralos, pias, lavatórios, sifão, tanques, bebedouro e válvulas | 459 | un | 12.57 | 27.66 | 40.23 | 5769.63 | 12695.94 | 18465.57 |  |  | 74 | un | 18.71 | 23.47 | 42.18 | 74 | un | 23.86 | 29.92 | 53.78 | -47.32% | -7.553% | -25.2%
20.16 | Desentupimento de Instalações de Esgoto, bacia sanitária e mictórios | 170 | un | 18.6 | 44.26 | 62.86 | 3162 | 7524.2 | 10686.2 |  |  | 174 | un | 25.94 | 37.55 | 63.49 | 174 | un | 33.07 | 47.88 | 80.95 | -43.76% | -7.561% | -22.35%
20.17 | Desentupimento de Instalações de Esgoto em geral com Equipamentos Especiais | 53 | H | 396.18 | 55.32 | 451.5 | 20997.54 | 2931.96 | 23929.5 |  |  | 19 | H | 435.89 | 46.94 | 482.83 | 19 | H | 555.76 | 59.85 | 615.61 | -28.71% | -7.569% | -26.66%
20.18 | Válvula de descarga metálica | 41 | un | 324.22 | 43.65 | 367.87 | 13293.02 | 1789.65 | 15082.67 |  |  | 26 | un | 349.39 | 37.04 | 386.43 | 26 | un | 445.47 | 47.23 | 492.7 | -27.22% | -7.58% | -25.34%
20.19 | Desentupimento de Dreno de Ar condicionado | 35 | un | 8.2 | 27.66 | 35.86 | 287 | 968.1 | 1255.1 |  |  | 1 | un | 10.56 | 23.47 | 34.03 | 1 | un | 13.46 | 29.92 | 43.38 | -39.08% | -7.553% | -17.34%
20.20 | Ponto de água fria (até 6m) | 133 | un | 100.07 | 165.96 | 266.03 | 13309.31 | 22072.68 | 35381.99 |  |  | 223 | un | 114.51 | 140.82 | 255.33 | 223 | un | 146 | 179.55 | 325.55 | -31.46% | -7.569% | -18.28%
20.21 | Válvula de retenção de pé com crivo até Ø 25mm (1") | 9 | un | 71.22 | 41.85 | 113.07 | 640.98 | 376.65 | 1017.63 |  |  | 1 | un | 71.02 | 35.26 | 106.28 | 1 | un | 90.55 | 44.96 | 135.51 | -21.35% | -6.917% | -16.56%
20.22 | Registro regulador de Vazão | 1 | un | 30.45 | 27.66 | 58.11 | 30.45 | 27.66 | 58.11 |  |  | 1 | un | 34.93 | 23.47 | 58.4 | 1 | un | 44.54 | 29.92 | 74.46 | -31.63% | -7.553% | -21.96%
20.23 | Correção de vazamentos hidráulicos em tubulação metálica, inclusive detecção de vazamento. | 1 | un | 47.74 | 96.82 | 144.56 | 47.74 | 96.82 | 144.56 |  |  | 1 | un | 54.74 | 82.15 | 136.89 | 1 | un | 69.79 | 104.74 | 174.53 | -31.59% | -7.562% | -17.17%
21 | INSTALAÇÕES CONTRA INCÊNDIO | [5 empty] | 27140.19 | 7551.18 | 34691.37 | [12 empty] | 0% | 0% | 0%
21.1 | Mangueira tipo 2 com união de engate rápido, DN = 1 1/2" (38 mm) | 478 | m | 31.14 | 5.54 | 36.68 | 14884.92 | 2648.12 | 17533.04 |  |  | 12 | m | 32.09 | 4.69 | 36.78 | 12 | m | 40.91 | 5.98 | 46.89 | -23.88% | -7.358% | -21.77%
21.2 | Esguicho latão com engate rápido, DN = 2 1/2", requinte fixo | 9 | un | 171.09 | 27.66 | 198.75 | 1539.81 | 248.94 | 1788.75 |  |  | 1 | un | 88.57 | 23.47 | 112.04 | 1 | un | 112.93 | 29.92 | 142.85 | 51.5% | -7.553% | 39.13%
21.3 | Adaptador de engate rápido em latão de 2 1/2" x 1 1/2" | 6 | un | 99.34 | 27.66 | 127 | 596.04 | 165.96 | 762 |  |  | 1 | un | 51.42 | 23.47 | 74.89 | 1 | un | 65.56 | 29.92 | 95.48 | 51.53% | -7.553% | 33.01%
21.4 | Registro globo angular 45°, Ø 65 mm (2 1/2") | 1 | un | 579.46 | 63.62 | 643.08 | 579.46 | 63.62 | 643.08 |  |  | 1 | un | 315.6 | 53.98 | 369.58 | 1 | un | 402.39 | 68.82 | 471.21 | 44% | -7.556% | 36.47%
21.5 | Chave para conexão de engate rápido tipo STORZ (dupla) | 9 | un | 27.59 | 5.54 | 33.13 | 248.31 | 49.86 | 298.17 |  |  | 1 | un | 14.28 | 4.69 | 18.97 | 1 | un | 18.21 | 5.98 | 24.19 | 51.51% | -7.358% | 36.96%
21.6 | Tampa em ferro fundido para HIDRANTE de recalque (40X60cm) | 8 | un | 520.49 | 5.54 | 526.03 | 4163.92 | 44.32 | 4208.24 |  |  | 1 | un | 594.1 | 4.69 | 598.79 | 1 | un | 757.48 | 5.98 | 763.46 | -31.29% | -7.358% | -31.1%
21.7 | Suporte de parede para extintor | 13 | un | 15.91 | 20.58 | 36.49 | 206.83 | 267.54 | 474.37 |  |  | 6 | un | 16.92 | 18.52 | 35.44 | 6 | un | 21.57 | 23.61 | 45.18 | -26.24% | -12.83% | -19.23%
21.8 | Suporte de piso para extintor | 4 | un | 29.1 | 2.39 | 31.49 | 116.4 | 9.56 | 125.96 |  |  | 9 | un | 33.21 | 2.28 | 35.49 | 9 | un | 42.34 | 2.91 | 45.25 | -31.27% | -17.87% | -30.41%
21.9 | Placa de sinalização PPCI fotoluminescente em PVC, adesivada | 151 | UN | 21.85 | 25.73 | 47.58 | 3299.35 | 3885.23 | 7184.58 |  |  | 403 | UN | 15.89 | 23.15 | 39.04 | 403 | UN | 20.26 | 29.52 | 49.78 | 7.848% | -12.84% | -4.419%
21.10 | Detector óptico de fumaça endereçavel | 1 | un | 129.26 | 25.92 | 155.18 | 129.26 | 25.92 | 155.18 |  |  | 1 | un | 148.02 | 20.46 | 168.48 | 1 | un | 188.73 | 26.09 | 214.82 | -31.51% | -0.6516% | -27.76%
21.11 | Detector termovelocimétrico endereçavel | 1 | un | 150.83 | 25.92 | 176.75 | 150.83 | 25.92 | 176.75 |  |  | 1 | un | 172.64 | 20.46 | 193.1 | 1 | un | 220.12 | 26.09 | 246.21 | -31.48% | -0.6516% | -28.21%
21.12 | Acionador alarme de incêndio | 1 | un | 66.44 | 25.92 | 92.36 | 66.44 | 25.92 | 92.36 |  |  | 1 | un | 76.32 | 20.46 | 96.78 | 1 | un | 97.31 | 26.09 | 123.4 | -31.72% | -0.6516% | -25.15%
21.13 | Sinalizador audiovisual endereçavel | 1 | un | 110.07 | 23.07 | 133.14 | 110.07 | 23.07 | 133.14 |  |  | 1 | un | 126.12 | 18.78 | 144.9 | 1 | un | 160.8 | 23.94 | 184.74 | -31.55% | -3.634% | -27.93%
21.14 | Recarga de Extintor de Incêndio Portátil Com Carga de Água Pressurizada de 10L | 1 | un | 30.09 | 4.8 | 34.89 | 30.09 | 4.8 | 34.89 |  |  | 1 | un | 34.35 | 3.91 | 38.26 | 1 | un | 43.8 | 4.99 | 48.79 | -31.3% | -3.808% | -28.49%
21.15 | Recarga de Extintor de Incêndio Portátil Com Carga de Gás Carbônico (CO2) de 4KG | 1 | un | 66.21 | 4.8 | 71.01 | 66.21 | 4.8 | 71.01 |  |  | 1 | un | 75.57 | 3.91 | 79.48 | 1 | un | 96.35 | 4.99 | 101.34 | -31.28% | -3.808% | -29.93%
21.16 | Recarga de Extintor de Incêndio Portátil Com Carga de Gás Carbônico (CO2) de 6KG | 1 | un | 70.22 | 4.8 | 75.02 | 70.22 | 4.8 | 75.02 |  |  | 1 | un | 80.15 | 3.91 | 84.06 | 1 | un | 102.19 | 4.99 | 107.18 | -31.28% | -3.808% | -30.01%
21.17 | Recarga de Extintor de Incêndio Portátil Com Carga de Pó Químico Seco (PQS) de 4KG, Classe ABC | 1 | un | 56.18 | 4.8 | 60.98 | 56.18 | 4.8 | 60.98 |  |  | 1 | un | 64.12 | 3.91 | 68.03 | 1 | un | 81.75 | 4.99 | 86.74 | -31.28% | -3.808% | -29.7%
21.18 | Recarga de Extintor de Incêndio Portátil Com Carga de Pó Químico Seco (PQS) de 6KG, Classe ABC | 1 | un | 66.21 | 4.8 | 71.01 | 66.21 | 4.8 | 71.01 |  |  | 1 | un | 75.57 | 3.91 | 79.48 | 1 | un | 96.35 | 4.99 | 101.34 | -31.28% | -3.808% | -29.93%
21.19 | Recarga de Extintor de Incêndio Portátil Com Carga de Pó Químico Seco (PQS) de 8KG, Classe ABC | 1 | un | 70.22 | 4.8 | 75.02 | 70.22 | 4.8 | 75.02 |  |  | 1 | un | 80.15 | 3.91 | 84.06 | 1 | un | 102.19 | 4.99 | 107.18 | -31.28% | -3.808% | -30.01%
21.20 | Recarga de Extintor de Incêndio Portátil Com Carga de Pó Químico Seco (PQS) de 12KG, Classe ABC | 1 | un | 73.5 | 4.8 | 78.3 | 73.5 | 4.8 | 78.3 |  |  | 1 | un | 83.89 | 3.91 | 87.8 | 1 | un | 106.96 | 4.99 | 111.95 | -31.28% | -3.808% | -30.06%
21.21 | Recarga de Extintor de Incêndio Portátil Com Carga de Pó Químico Seco (PQS) de 4KG, Classe BC | 1 | un | 30.09 | 4.8 | 34.89 | 30.09 | 4.8 | 34.89 |  |  | 1 | un | 34.35 | 3.91 | 38.26 | 1 | un | 43.8 | 4.99 | 48.79 | -31.3% | -3.808% | -28.49%
21.22 | Recarga de Extintor de Incêndio Portátil Com Carga de Pó Químico Seco (PQS) de 6KG, Classe BC | 1 | un | 34.11 | 4.8 | 38.91 | 34.11 | 4.8 | 38.91 |  |  | 1 | un | 38.93 | 3.91 | 42.84 | 1 | un | 49.64 | 4.99 | 54.63 | -31.29% | -3.808% | -28.78%
21.23 | Recarga de Extintor de Incêndio Portátil Com Carga de Pó Químico Seco (PQS) de 8KG, Classe BC | 1 | un | 52.16 | 4.8 | 56.96 | 52.16 | 4.8 | 56.96 |  |  | 1 | un | 59.54 | 3.91 | 63.45 | 1 | un | 75.91 | 4.99 | 80.9 | -31.29% | -3.808% | -29.59%
21.24 | Recarga de Extintor de Incêndio Portátil Com Carga de Pó Químico Seco (PQS) de 12KG, Classe BC | 1 | un | 70.22 | 4.8 | 75.02 | 70.22 | 4.8 | 75.02 |  |  | 1 | un | 80.15 | 3.91 | 84.06 | 1 | un | 102.19 | 4.99 | 107.18 | -31.28% | -3.808% | -30.01%
21.25 | Recarga de Extintor de Incêndio Sobre Rodas com Carga de Pó Químico Seco (PQS) de 20KG | 1 | un | 132.41 | 4.8 | 137.21 | 132.41 | 4.8 | 137.21 |  |  | 1 | un | 151.14 | 3.91 | 155.05 | 1 | un | 192.7 | 4.99 | 197.69 | -31.29% | -3.808% | -30.59%
21.26 | Recarga de Extintor de Incêndio Sobre Rodas com Carga de Pó Químico Seco (PQS) de 50KG | 1 | un | 192.6 | 4.8 | 197.4 | 192.6 | 4.8 | 197.4 |  |  | 1 | un | 219.84 | 3.91 | 223.75 | 1 | un | 280.3 | 4.99 | 285.29 | -31.29% | -3.808% | -30.81%
21.27 | Recarga de Extintor de Incêndio Sobre Rodas Com Carga de Água - 75L | 1 | un | 104.33 | 4.8 | 109.13 | 104.33 | 4.8 | 109.13 |  |  | 1 | un | 119.08 | 3.91 | 122.99 | 1 | un | 151.83 | 4.99 | 156.82 | -31.28% | -3.808% | -30.41%
22 | INSTALAÇÕES SANITÁRIAS, DE ESGOTO E ÁGUAS PLUVIAIS | [5 empty] | 58166.92 | 28349.61 | 86516.53 | [12 empty] | 0% | 0% | 0%
22.1 | Manutenção em caixas de descarga Montana e caixa acoplada convencional - Reparo | 214 | un | 124.41 | 27.66 | 152.07 | 26623.74 | 5919.24 | 32542.98 |  |  | 28 | un | 142 | 23.47 | 165.47 | 28 | un | 181.05 | 29.92 | 210.97 | -31.28% | -7.553% | -27.92%
22.2 | Manutenção em caixas de descarga Montana - Troca de Espelho | 17 | un | 131.33 | 16.6 | 147.93 | 2232.61 | 282.2 | 2514.81 |  |  | 9 | un | 149.9 | 14.08 | 163.98 | 9 | un | 191.12 | 17.95 | 209.07 | -31.28% | -7.521% | -29.24%
22.3 | Manutenção de válvula de descarga - Reparo | 92 | un | 49.59 | 16.6 | 66.19 | 4562.28 | 1527.2 | 6089.48 |  |  | 135 | un | 56.6 | 14.08 | 70.68 | 135 | un | 72.17 | 17.95 | 90.12 | -31.29% | -7.521% | -26.55%
22.4 | Manutenção de Torneira - Reparo | 71 | un | 46.64 | 27.66 | 74.3 | 3311.44 | 1963.86 | 5275.3 |  |  | 17 | un | 53.24 | 23.47 | 76.71 | 17 | un | 67.88 | 29.92 | 97.8 | -31.29% | -7.553% | -24.03%
22.5 | Manutenção de bacia sanitária | 59 | un | 33.6 | 27.66 | 61.26 | 1982.4 | 1631.94 | 3614.34 |  |  | 6 | un | 41.88 | 23.47 | 65.35 | 6 | un | 53.4 | 29.92 | 83.32 | -37.08% | -7.553% | -26.48%
22.6 | Caixa sifonada de PVC, 3 a 5 saídas, com tampa metálica | 1 | un | 82.66 | 22.12 | 104.78 | 82.66 | 22.12 | 104.78 |  |  | 7 | un | 94.35 | 18.78 | 113.13 | 7 | un | 120.3 | 23.94 | 144.24 | -31.29% | -7.602% | -27.36%
22.7 | Ponto de esgoto (até 6m) | 75 | un | 149.88 | 193.62 | 343.5 | 11241 | 14521.5 | 25762.5 |  |  | 84 | un | 163.67 | 164.29 | 327.96 | 84 | un | 208.68 | 209.47 | 418.15 | -28.18% | -7.567% | -17.85%
22.8 | Ralo Semiesférico (tipo abacaxi) | 14 | un | 20.19 | 8.85 | 29.04 | 282.66 | 123.9 | 406.56 |  |  | 1 | un | 17.9 | 7.51 | 25.41 | 1 | un | 22.82 | 9.58 | 32.4 | -11.52% | -7.62% | -10.37%
22.9 | Chave de Bóia automática | 33 | UN | 37.59 | 49.01 | 86.6 | 1240.47 | 1617.33 | 2857.8 |  |  | 1 | UN | 59.12 | 39.26 | 98.38 | 1 | UN | 75.38 | 50.06 | 125.44 | -50.13% | -2.097% | -30.96%
22.10 | Ralo sifonado de PVC rígido | 25 | un | 14.61 | 3.87 | 18.48 | 365.25 | 96.75 | 462 |  |  | 1 | un | 17.03 | 3.29 | 20.32 | 1 | un | 21.71 | 4.19 | 25.9 | -32.7% | -7.637% | -28.65%
22.11 | VÁLVULA de retenção horizontal ou vertical -2 1/2" | 13 | un | 467.21 | 45.25 | 512.46 | 6073.73 | 588.25 | 6661.98 |  |  | 1 | un | 464.4 | 38.4 | 502.8 | 1 | un | 592.11 | 48.96 | 641.07 | -21.09% | -7.578% | -20.06%
22.12 | Comando de descarga duplo, completo | 1 | un | 168.68 | 55.32 | 224 | 168.68 | 55.32 | 224 |  |  | 1 | un | 192.53 | 46.94 | 239.47 | 1 | un | 245.48 | 59.85 | 305.33 | -31.29% | -7.569% | -26.64%
23 | INSTALAÇÕES ESPECIAIS | [5 empty] | 0 | 0 | 0 | [12 empty] | 0% | 0% | 0%
24 | INSTALAÇÕES DE GÁS | [5 empty] | 0 | 0 | 0 | [12 empty] | 0% | 0% | 0%
25 | INSTALAÇÕES DE TRANSPORTE VERTICAL | [5 empty] | 0 | 0 | 0 | [12 empty] | 0% | 0% | 0%
26 | INSTALAÇÕES DE AR COND., VENT. E AQUECIMENTO | [5 empty] | 0 | 0 | 0 | [12 empty] | 0% | 0% | 0%
27 | LIXO | [5 empty] | 0 | 0 | 0 | [12 empty] | 0% | 0% | 0%
28 | EQUIPAMENTOS SANITÁRIOS E DE COZINHA | [5 empty] | 148160.54 | 26580.89 | 174741.43 | [12 empty] | 0% | 0% | 0%
28.1 | Bacia sanitária de louça com caixa acoplada, com tampa e acessórios | 14 | UN | 420.21 | 33.99 | 454.2 | 5882.94 | 475.86 | 6358.8 |  |  | 1 | UN | 508.83 | 28.87 | 537.7 | 1 | UN | 648.76 | 36.81 | 685.57 | -35.23% | -7.661% | -33.75%
28.2 | Bacia de louça sifonada, com tampa e acessórios | 1 | UN | 188.94 | 32.94 | 221.88 | 188.94 | 32.94 | 221.88 |  |  | 1 | UN | 208.3 | 27.78 | 236.08 | 1 | UN | 265.58 | 35.42 | 301 | -28.86% | -7.002% | -26.29%
28.3 | BARRA de apoio em aço inox até - 90 cm - 1.1/2" - NBR 9050 | 3 | UN | 205.35 | 51.46 | 256.81 | 616.05 | 154.38 | 770.43 |  |  | 7 | UN | 235.23 | 46.29 | 281.52 | 7 | UN | 299.92 | 59.02 | 358.94 | -31.53% | -12.81% | -28.45%
28.4 | BARRA de apoio de canto, em aço inox - até 80 x 80 cm - 1.1/2" - NBR 9050 | 1 | UN | 427.71 | 51.46 | 479.17 | 427.71 | 51.46 | 479.17 |  |  | 1 | UN | 489.03 | 46.29 | 535.32 | 1 | UN | 623.51 | 59.02 | 682.53 | -31.4% | -12.81% | -29.8%
28.5 | Refixação de barra de apoio PPNE, conforme NBR 9050 | 4 | UN | 3.42 | 51.46 | 54.88 | 13.68 | 205.84 | 219.52 |  |  | 1 | UN | 4.74 | 46.29 | 51.03 | 1 | UN | 6.04 | 59.02 | 65.06 | -43.38% | -12.81% | -15.65%
28.6 | Caixa de descarga suspensa embutida (padrão Montana 9000) inclusive instalação e acessórios padronizados | 1 | UN | 1015.15 | 143.84 | 1158.99 | 1015.15 | 143.84 | 1158.99 |  |  | 1 | UN | 1111.82 | 122.04 | 1233.86 | 1 | UN | 1417.57 | 155.6 | 1573.17 | -28.39% | -7.558% | -26.33%
28.7 | Cuba - Colagem | 9 | UN | 9.65 | 17.03 | 26.68 | 86.85 | 153.27 | 240.12 |  |  | 1 | UN | 10.82 | 16.76 | 27.58 | 1 | UN | 13.8 | 21.37 | 35.17 | -30.07% | -20.31% | -24.14%
28.8 | Cuba em louça para embutir | 4 | UN | 97.72 | 30.29 | 128.01 | 390.88 | 121.16 | 512.04 |  |  | 1 | UN | 117.57 | 28.9 | 146.47 | 1 | UN | 149.9 | 36.85 | 186.75 | -34.81% | -17.8% | -31.45%
28.9 | Dosador de sabão tipo dispenser - capacidade 1000ml | 42 | UN | 263.39 | 27.66 | 291.05 | 11062.38 | 1161.72 | 12224.1 |  |  | 77 | UN | 301.12 | 23.47 | 324.59 | 77 | UN | 383.93 | 29.92 | 413.85 | -31.4% | -7.553% | -29.67%
28.10 | Dispenser para copo descartável | 16 | UN | 49.49 | 27.66 | 77.15 | 791.84 | 442.56 | 1234.4 |  |  | 1 | UN | 56.97 | 23.47 | 80.44 | 1 | UN | 72.64 | 29.92 | 102.56 | -31.87% | -7.553% | -24.78%
28.11 | Ducha higiênica manual cromada | 121 | UN | 137.89 | 27.66 | 165.55 | 16684.69 | 3346.86 | 20031.55 |  |  | 85 | UN | 180.37 | 23.47 | 203.84 | 85 | UN | 229.97 | 29.92 | 259.89 | -40.04% | -7.553% | -36.3%
28.12 | Manutenção ducha higiênica | 15 | UN | 63.47 | 27.66 | 91.13 | 952.05 | 414.9 | 1366.95 |  |  | 1 | UN | 72.83 | 23.47 | 96.3 | 1 | UN | 92.86 | 29.92 | 122.78 | -31.65% | -7.553% | -25.78%
28.13 | Engate flexível para água | 81 | UN | 38.82 | 14.07 | 52.89 | 3144.42 | 1139.67 | 4284.09 |  |  | 6 | UN | 62.72 | 11.99 | 74.71 | 6 | UN | 79.97 | 15.29 | 95.26 | -51.46% | -7.979% | -44.48%
28.14 | Lavatório com coluna suspensa | 1 | UN | 620.14 | 36.99 | 657.13 | 620.14 | 36.99 | 657.13 |  |  | 1 | UN | 728.78 | 31.46 | 760.24 | 1 | UN | 929.19 | 40.11 | 969.3 | -33.26% | -7.779% | -32.21%
28.15 | Válvula de escoamento para lavatório ou cuba | 17 | UN | 38.21 | 4.56 | 42.77 | 649.57 | 77.52 | 727.09 |  |  | 1 | UN | 61.56 | 3.9 | 65.46 | 1 | UN | 78.49 | 4.97 | 83.46 | -51.32% | -8.249% | -48.75%
28.16 | Lavatório de canto sem coluna, inclusive válvula | 1 | UN | 206.59 | 16.52 | 223.11 | 206.59 | 16.52 | 223.11 |  |  | 1 | UN | 273.64 | 14.11 | 287.75 | 1 | UN | 348.89 | 17.99 | 366.88 | -40.79% | -8.171% | -39.19%
28.17 | Mictório de louça individual | 14 | UN | 354.5 | 160.43 | 514.93 | 4963 | 2246.02 | 7209.02 |  |  | 12 | UN | 450.43 | 136.13 | 586.56 | 12 | UN | 574.3 | 173.57 | 747.87 | -38.27% | -7.57% | -31.15%
28.18 | Dispenser papel higiênico | 17 | UN | 56.78 | 25.62 | 82.4 | 965.26 | 435.54 | 1400.8 |  |  | 1 | UN | 42.54 | 25.56 | 68.1 | 1 | UN | 54.24 | 32.59 | 86.83 | 4.683% | -21.39% | -5.102%
28.19 | Dispenser para toalha de papel | 37 | UN | 56.78 | 25.62 | 82.4 | 2100.86 | 947.94 | 3048.8 |  |  | 58 | UN | 42.54 | 25.56 | 68.1 | 58 | UN | 54.24 | 32.59 | 86.83 | 4.683% | -21.39% | -5.102%
28.20 | Sifão flexível | 114 | UN | 13.04 | 13.83 | 26.87 | 1486.56 | 1576.62 | 3063.18 |  |  | 38 | UN | 13.06 | 11.74 | 24.8 | 38 | UN | 16.65 | 14.97 | 31.62 | -21.68% | -7.615% | -15.02%
28.21 | Sifão metálico para lavatório | 28 | UN | 151.67 | 10.38 | 162.05 | 4246.76 | 290.64 | 4537.4 |  |  | 11 | UN | 244.07 | 8.9 | 252.97 | 11 | UN | 311.19 | 11.35 | 322.54 | -51.26% | -8.546% | -49.76%
28.22 | Válvula de descarga p/ mictório c/ fechamento automático | 64 | UN | 279 | 43.65 | 322.65 | 17856 | 2793.6 | 20649.6 |  |  | 33 | UN | 300.59 | 37.04 | 337.63 | 33 | UN | 383.25 | 47.23 | 430.48 | -27.2% | -7.58% | -25.05%
28.23 | Bacia PPNE, com assento e acessórios | 3 | UN | 1960.02 | 34.55 | 1994.57 | 5880.06 | 103.65 | 5983.71 |  |  | 1 | UN | 2288.61 | 29.49 | 2318.1 | 1 | UN | 2917.98 | 37.6 | 2955.58 | -32.83% | -8.112% | -32.52%
28.24 | Assento poliéster para PPNE | 13 | UN | 1357.63 | 11.06 | 1368.69 | 17649.19 | 143.78 | 17792.97 |  |  | 9 | UN | 1549.62 | 9.39 | 1559.01 | 9 | UN | 1975.77 | 11.97 | 1987.74 | -31.29% | -7.602% | -31.14%
28.25 | Assento Plástico | 177 | UN | 36.62 | 11.06 | 47.68 | 6481.74 | 1957.62 | 8439.36 |  |  | 91 | UN | 36.9 | 9.39 | 46.29 | 91 | UN | 47.05 | 11.97 | 59.02 | -22.17% | -7.602% | -19.21%
28.26 | Torneira metálica para tanque | 89 | UN | 46.8 | 5.77 | 52.57 | 4165.2 | 513.53 | 4678.73 |  |  | 9 | UN | 61.16 | 4.95 | 66.11 | 9 | UN | 77.98 | 6.31 | 84.29 | -39.98% | -8.558% | -37.63%
28.27 | Torneira para lavatório de parede, fechamento automático | 41 | UN | 116.93 | 4.62 | 121.55 | 4794.13 | 189.42 | 4983.55 |  |  | 29 | UN | 152.73 | 3.96 | 156.69 | 29 | UN | 194.73 | 5.05 | 199.78 | -39.95% | -8.515% | -39.16%
28.28 | Torneira para lavatório de mesa, fechamento automático | 154 | UN | 151.68 | 3.43 | 155.11 | 23358.72 | 528.22 | 23886.94 |  |  | 57 | UN | 208.65 | 2.88 | 211.53 | 57 | UN | 266.03 | 3.67 | 269.7 | -42.98% | -6.54% | -42.49%
28.29 | Tampo/Bancada em granito | 1 | m² | 676.09 | 65.26 | 741.35 | 676.09 | 65.26 | 741.35 |  |  | 1 | m² | 536.86 | 60.57 | 597.43 | 1 | m² | 684.5 | 77.23 | 761.73 | -1.229% | -15.5% | -2.675%
28.30 | Bebedouro - Instalação | 34 | un | 33.4 | 55.32 | 88.72 | 1135.6 | 1880.88 | 3016.48 |  |  | 21 | un | 34.11 | 46.94 | 81.05 | 21 | un | 43.49 | 59.85 | 103.34 | -23.2% | -7.569% | -14.15%
28.31 | Fixação de equipamentos sanitários | 177 | un | 52.91 | 27.66 | 80.57 | 9365.07 | 4895.82 | 14260.89 |  |  | 28 | un | 70.87 | 23.47 | 94.34 | 28 | un | 90.36 | 29.92 | 120.28 | -41.45% | -7.553% | -33.01%
28.32 | Torneira para banheiro PNE com alavanca para acionamento | 1 | un | 148.67 | 3.43 | 152.1 | 148.67 | 3.43 | 152.1 |  |  | 1 | un | 185.99 | 2.88 | 188.87 | 1 | un | 237.14 | 3.67 | 240.81 | -37.31% | -6.54% | -36.84%
28.33 | Torneira metálica para copa ou cozinha | 1 | UN | 98.91 | 5.77 | 104.68 | 98.91 | 5.77 | 104.68 |  |  | 1 | UN | 129.22 | 4.95 | 134.17 | 1 | UN | 164.76 | 6.31 | 171.07 | -39.97% | -8.558% | -38.81%
28.34 | Dosador de sabão tipo dispenser de parede | 1 | UN | 54.84 | 27.66 | 82.5 | 54.84 | 27.66 | 82.5 |  |  | 1 | UN | 41.45 | 23.47 | 64.92 | 1 | UN | 52.85 | 29.92 | 82.77 | 3.765% | -7.553% | -0.3262%
29 | DIVERSOS | [5 empty] | 426137.76 | 320393.34 | 746531.1 | [12 empty] | 0% | 0% | 0%
29.1 | Sinalização símbolo acessibilidade (adesivos) | 15 | UN | 27.82 | 7.85 | 35.67 | 417.3 | 117.75 | 535.05 |  |  | 43 | UN | 31.75 | 7.43 | 39.18 | 43 | UN | 40.48 | 9.47 | 49.95 | -31.27% | -17.11% | -28.59%
29.2 | Adesivos padrão BB (ex: remus, estilo, high-tech, nova ambiência, padrão 98 ou similares) com/sem mensagens (segurança, horário da agência, SAA, ou similares.) | 146 | M | 10.93 | 13.03 | 23.96 | 1595.78 | 1902.38 | 3498.16 |  |  | 45 | M | 12.48 | 12.27 | 24.75 | 45 | M | 15.91 | 15.64 | 31.55 | -31.3% | -16.69% | -24.06%
29.3 | Sinalização visual e tátil no acesso - PLACA 30x18 cm | 16 | UN | 193.86 | 14.63 | 208.49 | 3101.76 | 234.08 | 3335.84 |  |  | 38 | UN | 221.27 | 13.28 | 234.55 | 38 | UN | 282.12 | 16.93 | 299.05 | -31.28% | -13.59% | -30.28%
29.4 | Fita de piso fotoluminescente - autoadesivo (referência: Fita Antiderrapante Fosforescente Neon Safety-Walk 3M) - largura: 50mm | 273 | M | 11.55 | 7.82 | 19.37 | 3153.15 | 2134.86 | 5288.01 |  |  | 6 | M | 13.18 | 7.36 | 20.54 | 6 | M | 16.8 | 9.38 | 26.18 | -31.25% | -16.63% | -26.01%
29.5 | Alarme de emergência sem fio para sanitário de PPNE (botoeira/alarme sonoro e visual) | 13 | CJ | 366.65 | 122.53 | 489.18 | 4766.45 | 1592.89 | 6359.34 |  |  | 1 | CJ | 418.5 | 98.16 | 516.66 | 1 | CJ | 533.59 | 125.15 | 658.74 | -31.29% | -2.093% | -25.74%
29.6 | Piso tátil de borracha - direcional ou alerta (por placa) | 4595 | UN | 14.63 | 1.78 | 16.41 | 67224.85 | 8179.1 | 75403.95 |  |  | 4371 | UN | 16.35 | 1.61 | 17.96 | 4371 | UN | 20.85 | 2.05 | 22.9 | -29.83% | -13.17% | -28.34%
29.7 | Faixa adesiva de segurança de fachada | 482 | M | 7.84 | 12.2 | 20.04 | 3778.88 | 5880.4 | 9659.28 |  |  | 456 | M | 8.95 | 11.07 | 20.02 | 456 | M | 11.41 | 14.11 | 25.52 | -31.29% | -13.54% | -21.47%
29.8 | Grafema em vinil adesivo jateado | 17 | UN | 19.37 | 97.57 | 116.94 | 329.29 | 1658.69 | 1987.98 |  |  | 126 | UN | 22.11 | 88.56 | 110.67 | 126 | UN | 28.19 | 112.91 | 141.1 | -31.29% | -13.59% | -17.12%
29.9 | Placa interna - pictogramas diversos - em acrílico (e=8mm) fixados com pinos metálicos cromados - dim.13x30 cm | 18 | UN | 76.82 | 48.78 | 125.6 | 1382.76 | 878.04 | 2260.8 |  |  | 1 | UN | 105.04 | 44.28 | 149.32 | 1 | UN | 133.93 | 56.46 | 190.39 | -42.64% | -13.6% | -34.03%
29.10 | Placa interna - pictogramas diversos - em acrílico (e=8mm) fixados com pinos metálicos cromados - dim.20x20cm | 58 | UN | 76.98 | 48.78 | 125.76 | 4464.84 | 2829.24 | 7294.08 |  |  | 176 | UN | 105.23 | 44.28 | 149.51 | 176 | UN | 134.17 | 56.46 | 190.63 | -42.63% | -13.6% | -34.03%
29.11 | Fita adesiva de piso (amarela / preta / vermelha) | 6233 | M | 1.16 | 7.82 | 8.98 | 7230.28 | 48742.06 | 55972.34 |  |  | 4744 | M | 1.32 | 7.36 | 8.68 | 4744 | M | 1.68 | 9.38 | 11.06 | -30.95% | -16.63% | -18.81%
29.12 | Fita antiderrapante para degraus de escada ou rampas | 2100 | M | 9.11 | 7.82 | 16.93 | 19131 | 16422 | 35553 |  |  | 213 | M | 10.4 | 7.36 | 17.76 | 213 | M | 13.26 | 9.38 | 22.64 | -31.3% | -16.63% | -25.22%
29.13 | Sinalização externa - substituição de película (para medalhão, bandeira, letreiros, pórticos de acesso, tótens e similares). | 59 | M² | 24.97 | 48.78 | 73.75 | 1473.23 | 2878.02 | 4351.25 |  |  | 471 | M² | 28.5 | 44.28 | 72.78 | 471 | M² | 36.34 | 56.46 | 92.8 | -31.29% | -13.6% | -20.53%
29.14 | Sinalização externa - substituição de policarbonato e película, inclusive montagem da marca e instalação (para medalhão, bandeira, letreiros, pórticos de acesso e similares) | 295 | M² | 166.33 | 48.78 | 215.11 | 49067.35 | 14390.1 | 63457.45 |  |  | 357 | M² | 189.85 | 44.28 | 234.13 | 357 | M² | 242.06 | 56.46 | 298.52 | -31.29% | -13.6% | -27.94%
29.15 | Sinalização externa - substituição de policarbonato e película, inclusive montagem da marca e instalação (para TOTENS) | 55 | M² | 163.25 | 48.78 | 212.03 | 8978.75 | 2682.9 | 11661.65 |  |  | 72 | M² | 186.34 | 44.28 | 230.62 | 72 | M² | 237.58 | 56.46 | 294.04 | -31.29% | -13.6% | -27.89%
29.16 | Caixa de passagem de Massas Metálicas-CPMM, em policarbonato. | 86 | UN | 425.52 | 146.35 | 571.87 | 36594.72 | 12586.1 | 49180.82 |  |  | 12 | UN | 485.7 | 132.84 | 618.54 | 12 | UN | 619.27 | 169.37 | 788.64 | -31.29% | -13.59% | -27.49%
29.17 | Desfixação de terminais de TAA/TTE | 183 | UN | 217.79 | 157.87 | 375.66 | 39855.57 | 28890.21 | 68745.78 |  |  | 40 | UN | 248.59 | 141.58 | 390.17 | 40 | UN | 316.95 | 180.51 | 497.46 | -31.29% | -12.54% | -24.48%
29.18 | Fixação de terminais de TAA/TTE | 162 | UN | 285.85 | 102.91 | 388.76 | 46307.7 | 16671.42 | 62979.12 |  |  | 36 | UN | 342.99 | 92.58 | 435.57 | 36 | UN | 437.31 | 118.04 | 555.35 | -34.63% | -12.82% | -30%
29.19 | Sinalização externa - retirada de letreiros, totem, bandeira, medalhão, pórtico de acesso. | 56 | UN | 1.56 | 140.41 | 141.97 | 87.36 | 7862.96 | 7950.32 |  |  | 1 | UN | 1.71 | 125.54 | 127.25 | 1 | UN | 2.18 | 160.06 | 162.24 | -28.44% | -12.28% | -12.49%
29.20 | Sinalização interna - retirada de toda a caracterização interna própria | 41 | UN | 2.04 | 146.46 | 148.5 | 83.64 | 6004.86 | 6088.5 |  |  | 1 | UN | 2.49 | 127.26 | 129.75 | 1 | UN | 3.17 | 162.26 | 165.43 | -35.65% | -9.737% | -10.23%
29.21 | Fornecimento e instalação de divisória de privacidade de TAA em policarbonato para carenagem | 36 | un | 199.59 | 107.08 | 306.67 | 7185.24 | 3854.88 | 11040.12 |  |  | 1 | un | 262.88 | 96.12 | 359 | 1 | un | 335.17 | 122.55 | 457.72 | -40.45% | -12.62% | -33%
29.22 | Ajuste de biombo, divisórias, carenagens e mobiliário em geral | 813 | un | 6.14 | 107.08 | 113.22 | 4991.82 | 87056.04 | 92047.86 |  |  | 42 | un | 11.45 | 96.12 | 107.57 | 42 | un | 14.6 | 122.55 | 137.15 | -57.95% | -12.62% | -17.45%
29.23 | Fornecimento e instalação de biombo de privacidade em policarbonato | 1 | m² | 755.2 | 107.08 | 862.28 | 755.2 | 107.08 | 862.28 |  |  | 33 | m² | 897.06 | 96.12 | 993.18 | 33 | m² | 1143.75 | 122.55 | 1266.3 | -33.97% | -12.62% | -31.91%
29.24 | Remoção de adesivos e limpeza | 500 | m² | 19.34 | 24.42 | 43.76 | 9670 | 12210 | 21880 |  |  | 36 | m² | 28.13 | 21.21 | 49.34 | 36 | m² | 35.87 | 27.04 | 62.91 | -46.08% | -9.689% | -30.44%
29.25 | Reparo de carenagens - Padrões BB | 250 | un | 109.71 | 51.01 | 160.72 | 27427.5 | 12752.5 | 40180 |  |  | 1 | un | 155.93 | 49.42 | 205.35 | 1 | un | 198.81 | 63.01 | 261.82 | -44.82% | -19.04% | -38.61%
29.26 | Recolagem de piso tátil de borracha - direcional ou alerta (por placa) | 1000 | UN | 6.44 | 1.78 | 8.22 | 6440 | 1780 | 8220 |  |  | 94 | UN | 9.41 | 1.61 | 11.02 | 94 | UN | 12 | 2.05 | 14.05 | -46.33% | -13.17% | -41.49%
29.27 | Sinalização tátil para corrimão - Plaqueta em braile | 15 | un | 10.27 | 5.24 | 15.51 | 154.05 | 78.6 | 232.65 |  |  | 1 | un | 11.72 | 4.94 | 16.66 | 1 | un | 14.94 | 6.3 | 21.24 | -31.26% | -16.83% | -26.98%
29.28 | Sinalização tátil para corrimão - Anel de borracha | 1 | un | 11.03 | 5.24 | 16.27 | 11.03 | 5.24 | 16.27 |  |  | 1 | un | 12.59 | 4.94 | 17.53 | 1 | un | 16.05 | 6.3 | 22.35 | -31.28% | -16.83% | -27.2%
29.29 | Instalação de kit de ar condicionado | 10 | m | 110.74 | 79.59 | 190.33 | 1107.4 | 795.9 | 1903.3 |  |  | 1 | m | 127.93 | 68.85 | 196.78 | 1 | m | 163.11 | 87.78 | 250.89 | -32.11% | -9.33% | -24.14%
29.30 | Piso tátil de concreto - direcional ou alerta (por placa) | 1 | un | 15.39 | 4.5 | 19.89 | 15.39 | 4.5 | 19.89 |  |  | 1 | un | 14.99 | 4.02 | 19.01 | 1 | un | 19.11 | 5.13 | 24.24 | -19.47% | -12.28% | -17.95%
29.31 | Caminhão Munck | 1 | H | 243.91 | 24.99 | 268.9 | 243.91 | 24.99 | 268.9 |  |  | 1 | H | 268.4 | 22.7 | 291.1 | 1 | H | 342.21 | 28.94 | 371.15 | -28.73% | -13.65% | -27.55%
29.32 | Sinalização Externa - Bandeira | 1 | un | 1673.83 | 275.42 | 1949.25 | 1673.83 | 275.42 | 1949.25 |  |  | 1 | un | 1910.53 | 241.32 | 2151.85 | 1 | un | 2435.93 | 307.68 | 2743.61 | -31.29% | -10.48% | -28.95%
29.33 | Sinalização Externa - Medalhão com logotipo BB | 1 | un | 1342.47 | 275.42 | 1617.89 | 1342.47 | 275.42 | 1617.89 |  |  | 1 | un | 1532.31 | 241.32 | 1773.63 | 1 | un | 1953.7 | 307.68 | 2261.38 | -31.29% | -10.48% | -28.46%
29.34 | Sinalização Externa - Letreiro (módulo padrão básico de 4,10 m) | 1 | un | 2807.92 | 1096.46 | 3904.38 | 2807.92 | 1096.46 | 3904.38 |  |  | 1 | un | 3363.13 | 980.6 | 4343.73 | 1 | un | 4287.99 | 1250.27 | 5538.26 | -34.52% | -12.3% | -29.5%
29.35 | Sinalização Externa - Letreiro (módulo padrão básico de 4,10 m com redução de até 2/3) | 1 | un | 1885.58 | 730.97 | 2616.55 | 1885.58 | 730.97 | 2616.55 |  |  | 1 | un | 2260.43 | 653.73 | 2914.16 | 1 | un | 2882.05 | 833.51 | 3715.56 | -34.58% | -12.3% | -29.58%
29.36 | Sinalização Externa - Letreiro (módulo padrão estendido de 5,80 m) | 1 | un | 3963.37 | 609.71 | 4573.08 | 3963.37 | 609.71 | 4573.08 |  |  | 1 | un | 4746.41 | 547.05 | 5293.46 | 1 | un | 6051.67 | 697.49 | 6749.16 | -34.51% | -12.59% | -32.24%
29.37 | Sinalização Externa - Letreiro (módulo padrão estendido de 7,50 m) | 1 | un | 5101.82 | 1407.89 | 6509.71 | 5101.82 | 1407.89 | 6509.71 |  |  | 1 | un | 6106.09 | 1266.95 | 7373.04 | 1 | un | 7785.26 | 1615.36 | 9400.62 | -34.47% | -12.84% | -30.75%
29.38 | Sinalização Externa - Letreiro (módulo padrão básico com bandeira de 7,75 m) | 1 | un | 5966.67 | 2346.92 | 8313.59 | 5966.67 | 2346.92 | 8313.59 |  |  | 1 | un | 7130.25 | 2099.55 | 9229.8 | 1 | un | 9091.07 | 2676.93 | 11768 | -34.37% | -12.33% | -29.35%
29.39 | Sinalização Externa - Letreiro (módulo padrão estendido com bandeira de 10,30 m) | 1 | un | 7740.51 | 2380.11 | 10120.62 | 7740.51 | 2380.11 | 10120.62 |  |  | 1 | un | 9258.44 | 2134.82 | 11393.26 | 1 | un | 11804.51 | 2721.9 | 14526.41 | -34.43% | -12.56% | -30.33%
29.40 | Sinalização Externa - Totem externo 4,10 m | 1 | un | 4973.94 | 1798.2 | 6772.14 | 4973.94 | 1798.2 | 6772.14 |  |  | 1 | un | 5923.3 | 1606.26 | 7529.56 | 1 | un | 7552.21 | 2047.98 | 9600.19 | -34.14% | -12.2% | -29.46%
29.41 | Sinalização Externa - Totem externo 7,50 m | 1 | un | 8714.94 | 3289.88 | 12004.82 | 8714.94 | 3289.88 | 12004.82 |  |  | 1 | un | 10387.32 | 2938.65 | 13325.97 | 1 | un | 13243.83 | 3746.78 | 16990.61 | -34.2% | -12.19% | -29.34%
29.42 | Sinalização Externa - Totem externo 12,00 m | 1 | un | 23861.19 | 3872.44 | 27733.63 | 23861.19 | 3872.44 | 27733.63 |  |  | 1 | un | 28624.85 | 3481.95 | 32106.8 | 1 | un | 36496.68 | 4439.49 | 40936.17 | -34.62% | -12.77% | -32.25%
29.43 | Vedações em geral (janelas, portas, pias e similares) | 1 | un | 6.97 | 14.75 | 21.72 | 6.97 | 14.75 | 21.72 |  |  | 1 | un | 7.12 | 12.45 | 19.57 | 1 | un | 9.08 | 15.87 | 24.95 | -23.24% | -7.057% | -12.95%
29.44 | Piso tátil de Inox - direcional (pinos) ou alerta (faixas) | 1 | m | 129.48 | 34.48 | 163.96 | 129.48 | 34.48 | 163.96 |  |  | 1 | m | 149.55 | 31.01 | 180.56 | 1 | m | 190.68 | 39.54 | 230.22 | -32.1% | -12.8% | -28.78%
29.45 | Piso tátil de PVC - direcional (pinos) ou alerta (faixas) | 1 | m | 29.62 | 34.48 | 64.1 | 29.62 | 34.48 | 64.1 |  |  | 1 | m | 35.57 | 31.01 | 66.58 | 1 | m | 45.35 | 39.54 | 84.89 | -34.69% | -12.8% | -24.49%
29.46 | Sinalização visual e tátil no acesso - PLACA 12x18 cm | 1 | UN | 97.56 | 14.63 | 112.19 | 97.56 | 14.63 | 112.19 |  |  | 1 | UN | 111.36 | 13.28 | 124.64 | 1 | UN | 141.98 | 16.93 | 158.91 | -31.29% | -13.59% | -29.4%
29.47 | Sinalização visual e tátil no acesso - PLACA 40x18 cm | 1 | UN | 261.26 | 14.63 | 275.89 | 261.26 | 14.63 | 275.89 |  |  | 1 | UN | 298.21 | 13.28 | 311.49 | 1 | UN | 380.22 | 16.93 | 397.15 | -31.29% | -13.59% | -30.53%
29.48 | Sinalização visual e tátil no acesso - PLACA 44x18 cm | 1 | UN | 270.89 | 14.63 | 285.52 | 270.89 | 14.63 | 285.52 |  |  | 1 | UN | 309.2 | 13.28 | 322.48 | 1 | UN | 394.23 | 16.93 | 411.16 | -31.29% | -13.59% | -30.56%
29.49 | Proteção/Ocultação Sinalização Externa - Letreiros, totem, bandeira, medalhão, pórtico de acesso. | 1 | UN | 20.32 | 25.73 | 46.05 | 20.32 | 25.73 | 46.05 |  |  | 1 | UN | 33.31 | 23.15 | 56.46 | 1 | UN | 42.47 | 29.52 | 71.99 | -52.15% | -12.84% | -36.03%
29.50 | Caminhão com Cesto Aereo Isolado | 1 | h | 238.61 | 24.99 | 263.6 | 238.61 | 24.99 | 263.6 |  |  | 1 | h | 262.35 | 22.7 | 285.05 | 1 | h | 334.5 | 28.94 | 363.44 | -28.67% | -13.65% | -27.47%
29.51 | Manutenção Preventiva de Elementos de Sinalização LED - Padrão BB | 1 | UN | 24.61 | 923.81 | 948.42 | 24.61 | 923.81 | 948.42 |  |  | 1 | UN | 35.92 | 855.76 | 891.68 | 1 | UN | 45.8 | 1091.09 | 1136.89 | -46.27% | -15.33% | -16.58%
30 | LIMPEZA E VERIFICAÇÃO FINAL | [5 empty] | 0 | 0 | 0
| TOTAL DO ORÇAMENTO COM BDI INCLUSO: | [5 empty] | 6301814.63 | 3071548.34 | 9373362.97 | [9 empty] | 5799281.04 | 2353629.6 | 8152910.64
[22 empty] | 469 | 496 | 499
[22 empty] | -14733% | -4470% | -11925%
[22 empty] | -31.41% | -9.012% | -23.9%